## 我是傻逼
参数名称 | 长度 | 转换公式
CAN遥测请求计数 | 8 | /
CAN正确指令计数 | 8 | /
CAN错误指令计数 | 8 | /
CAN总线标志 | 2 | 0b00：默认AB同时工作 0b01：关闭B总线，仅A总线工作 0b10：关闭A总线，仅B总线工作
CAN总线复位计数 | 6 | /
CAN应答总线标识 | 2 | 0b00：A总线 0b11：B总线
复位计数 | 6 | /
自检结果 | 4 | 0000:正常; 1111:异常 可自定义其他异常码
工作模式 | 4 | 0000：待机 0001：正常工作模式 0002：频谱监测模式 1111：维护模式
路由侧光口状态 | 2 | 00:正常 11：异常
S/C天线侧光口状态 | 2 | 00:正常 11：异常
与自主管理RS422接口状态 | 2 | 00:未使用（连续5s） 01：正常 10：异常（连续2帧以上错误）
与Ka发射天线RS422接口状态 | 2 | 00:未使用（连续5s） 01：正常 10：异常（连续2帧以上错误）
与Ka接收天线RS422接口状态 | 2 | 00:未使用（连续5s） 01：正常 10：异常（连续2帧以上错误）
与S/C天线RS422接口状态 | 2 | 00:未使用（连续5s） 01：正常 10：异常（连续2帧以上错误）
温度状态 | 2 | 00：未采集 01：过高 10：正常 11：过低
电压状态 | 2 | 00：未采集 01：过高 10：正常 11：过低
电流状态 | 2 | 00：未采集 01：异常 10：正常
CPU最高负载状态 | 2 | 00:50%以下 01:50~65% 10:65~80% 11:80%以上
主备状态 | 2 | 00：无主备状态 01：主份 10：备份 11：预留
参考时钟锁定状态 | 2 | 00：未采集 01：未锁定 10：锁定
PPS秒状态 | 2 | 00：未采集 01：正常 10：异常（连续2s未收到秒脉冲）
馈电应急模式状态 | 1 | 0b：开启 1b：关闭
S-FC连接状态 | 2 | 00b：连接正常 01b：链路异常（SCTP异常） 10b：NG连接建立超时 11b：NG连接建立失败
基带复位申请标志 | 2 | 11b：申请复位 00b：未申请
预留 | 1 | /
CPU1状态（主控） | 1 | 0：不可用 1：可用
CPU2状态 | 1 | 0：不可用 1：可用
CPU3状态 | 1 | 0：不可用 1：可用
CPU4状态 | 1 | 0：不可用 1：可用
CPU5状态 | 1 | 0：不可用 1：可用
CPU6状态 | 1 | 0：不可用 1：可用
CPU7状态 | 1 | 0：不可用 1：可用
CPU8状态 | 1 | 0：不可用 1：可用
CPU9状态 | 1 | 0：不可用 1：可用
CPU10状态 | 1 | 0：不可用 1：可用
CPU11状态 | 1 | 0：不可用 1：可用
CPU12状态 | 1 | 0：不可用 1：可用
CPU13状态 | 1 | 0：不可用 1：可用
CPU14状态 | 1 | 0：不可用 1：可用
CPU15状态 | 1 | 0：不可用 1：可用
CPU16状态 | 1 | 0：不可用 1：可用
FPGA1状态（主控） | 1 | 0：不可用 1：可用
FPGA2状态 | 1 | 0：不可用 1：可用
FPGA3状态 | 1 | 0：不可用 1：可用
FPGA4状态 | 1 | 0：不可用 1：可用
FPGA5状态 | 1 | 0：不可用 1：可用
FPGA6状态 | 1 | 0：不可用 1：可用
FPGA7状态 | 1 | 0：不可用 1：可用
FPGA8状态 | 1 | 0：不可用 1：可用
FPGA9状态 | 1 | 0：不可用 1：可用
FPGA10状态 | 1 | 0：不可用 1：可用
FPGA11状态 | 1 | 0：不可用 1：可用
FPGA12状态 | 1 | 0：不可用 1：可用
FPGA13状态 | 1 | 0：不可用 1：可用
FPGA14状态 | 1 | 0：不可用 1：可用
FPGA15状态 | 1 | 0：不可用 1：可用
FPGA16状态 | 1 | 0：不可用 1：可用
fpga CfgDone | 16 | /
bmu-1g-mac | 16 | /
pl status | 8 | /

## woshishabi
参数名称 | 长度/bit | 转换公式
时间码 | 32 | /
路由侧光口发送计数 | 16 | /
路由侧光口接收计数 | 16 | /
CPRI接口状态主1 | 2 | /
CPRI接口状态主2 | 2 | /
CPRI接口状态主3 | 2 | /
CPRI接口状态主4 | 2 | /
CPRI接口状态备1 | 2 | /
CPRI接口状态备2 | 2 | /
CPRI接口状态备3 | 2 | /
CPRI接口状态备4 | 2 | /
S/C天线侧光口发送计数 | 16 | /
S/C天线侧光口接收计数 | 16 | /
与自主管理RS422接口接收计数 | 8 | /
与自主管理RS422接口发送计数 | 8 | /
与Ka发射天线RS422接口接收计数 | 8 | /
与Ka发射天线RS422接口发送计数 | 8 | /
与Ka接收天线RS422接口接收计数 | 8 | /
与Ka接收天线RS422接口发送计数 | 8 | /
与S/C天线RS422接口接收接收 | 8 | /
与S/C天线RS422接口发送计数 | 8 | /
最高CPU核温值 | 8 | /
CPU最高负载 | 8 | y=x*0.5
主备状态 | 8 | /
参考时钟锁定状态 | 2 | /
PPS秒状态 | 2 | /
主控板实际启动区 | 4 | /
固件版本 | 32 | /
应用软件版本 | 32 | /
12V | 8 | 电压的单位是V，精度0.2，计算公式： y = x * 0.2
预留 | 8 | 电压的单位是V，精度0.2，计算公式： y = x * 0.2
PLL1 3V3 | 8 | 电压的单位是V，精度0.2，计算公式： y = x * 0.2
PLL2 3V3 | 8 | 电压的单位是V，精度0.2，计算公式： y = x * 0.2
预留(原温度) | 8 | 电压的单位是V，精度0.2，计算公式： y = x * 0.2
预留（原温度） | 8 | 电压的单位是V，精度0.2，计算公式： y = x * 0.2
KA BS0 电流 | 8 | 电流的单位A，精度0.1，计算公式： y = x * 0.1
KA BS1 电流 | 8 | 电流的单位A，精度0.1，计算公式： y = x * 0.1
KA BS2 电流 | 8 | 电流的单位A，精度0.1，计算公式： y = x * 0.1
KA BS3 电流 | 8 | 电流的单位A，精度0.1，计算公式： y = x * 0.1
SC BS0 电流 | 8 | 电流的单位A，精度0.1，计算公式： y = x * 0.1
SC BS1 电流 | 8 | 电流的单位A，精度0.1，计算公式： y = x * 0.1
SC COD 电流 | 8 | 电流的单位A，精度0.1，计算公式： y = x * 0.1
BMU 电流 | 8 | 电流的单位A，精度0.1，计算公式： y = x * 0.1
KA BS0 1V0 | 4 | 电压的单位是V，精度0.2，计算公式： y = x * 0.2
KA BS0 1V2 | 4 | 电压的单位是V，精度0.2，计算公式： y = x * 0.2
KA BS0 1V5 | 4 | 电压的单位是V，精度0.2，计算公式： y = x * 0.2
预留 | 4 | 电压的单位是V，精度0.2，计算公式： y = x * 0.2
KA BS1 1V0 | 4 | 电压的单位是V，精度0.2，计算公式： y = x * 0.2
KA BS1 1V2 | 4 | 电压的单位是V，精度0.2，计算公式： y = x * 0.2
KA BS1 1V5 | 4 | 电压的单位是V，精度0.2，计算公式： y = x * 0.2
预留 | 4 | 电压的单位是V，精度0.2，计算公式： y = x * 0.2
KA BS2 1V0 | 4 | 电压的单位是V，精度0.2，计算公式： y = x * 0.2
KA BS2 1V2 | 4 | 电压的单位是V，精度0.2，计算公式： y = x * 0.2
KA BS2 1V5 | 4 | 电压的单位是V，精度0.2，计算公式： y = x * 0.2
预留 | 4 | 电压的单位是V，精度0.2，计算公式： y = x * 0.2
KA BS3 1V0 | 4 | 电压的单位是V，精度0.2，计算公式： y = x * 0.2
KA BS3 1V2 | 4 | 电压的单位是V，精度0.2，计算公式： y = x * 0.2
KA BS3 1V5 | 4 | 电压的单位是V，精度0.2，计算公式： y = x * 0.2
预留 | 4 | 电压的单位是V，精度0.2，计算公式： y = x * 0.2
SC BS0 1V0 | 4 | 电压的单位是V，精度0.2，计算公式： y = x * 0.2
SC BS0 1V2 | 4 | 电压的单位是V，精度0.2，计算公式： y = x * 0.2
SC BS0 1V5 | 4 | 电压的单位是V，精度0.2，计算公式： y = x * 0.2
预留 | 4 | 电压的单位是V，精度0.2，计算公式： y = x * 0.2
SC BS1 1V0 | 4 | 电压的单位是V，精度0.2，计算公式： y = x * 0.2
SC BS1 1V2 | 4 | 电压的单位是V，精度0.2，计算公式： y = x * 0.2
SC BS1 1V5 | 4 | 电压的单位是V，精度0.2，计算公式： y = x * 0.2
预留 | 4 | 电压的单位是V，精度0.2，计算公式： y = x * 0.2
SW0 1V0 | 4 | 电压的单位是V，精度0.2，计算公式： y = x * 0.2
SW0 1V2 | 4 | 电压的单位是V，精度0.2，计算公式： y = x * 0.2
SW0 1V5 | 4 | 电压的单位是V，精度0.2，计算公式： y = x * 0.2
预留 | 4 | 电压的单位是V，精度0.2，计算公式： y = x * 0.2
SW1 1V0 | 4 | 电压的单位是V，精度0.2，计算公式： y = x * 0.2
SW1 1V2 | 4 | 电压的单位是V，精度0.2，计算公式： y = x * 0.2
SW1 1V5 | 4 | 电压的单位是V，精度0.2，计算公式： y = x * 0.2
预留 | 4 | 电压的单位是V，精度0.2，计算公式： y = x * 0.2
COD0 1V0 | 4 | 电压的单位是V，精度0.2，计算公式： y = x * 0.2
COD0 1V2 | 4 | 电压的单位是V，精度0.2，计算公式： y = x * 0.2
COD0 1V5 | 4 | 电压的单位是V，精度0.2，计算公式： y = x * 0.2
预留 | 4 | 电压的单位是V，精度0.2，计算公式： y = x * 0.2
COD1 1V0 | 4 | 电压的单位是V，精度0.2，计算公式： y = x * 0.2
COD1 1V2 | 4 | 电压的单位是V，精度0.2，计算公式： y = x * 0.2
COD1 1V5 | 4 | 电压的单位是V，精度0.2，计算公式： y = x * 0.2
预留 | 4 | 电压的单位是V，精度0.2，计算公式： y = x * 0.2
SC COD0 1V0 | 4 | 电压的单位是V，精度0.2，计算公式： y = x * 0.2
SC COD0 1V2 | 4 | 电压的单位是V，精度0.2，计算公式： y = x * 0.2
SC COD0 1V5 | 4 | 电压的单位是V，精度0.2，计算公式： y = x * 0.2
预留 | 4 | 电压的单位是V，精度0.2，计算公式： y = x * 0.2
TRX主 1V0 | 4 | 电压的单位是V，精度0.2，计算公式： y = x * 0.2
TRX备 1V0 | 4 | 电压的单位是V，精度0.2，计算公式： y = x * 0.2
TRX电流 | 8 | 电流的单位A，精度0.1，计算公式： y = x * 0.1
主控板Flash错误计数 | 8 | /
主控内存ECC错误计数 | 16 | /
关键进程异常复位计数 | 16 | /
大容量固存占用率 | 8 | /

## ka_scp
参数名称 | 长度/bit | 转换公式
消息ID | 16 | type=1(ka)
消息长度 | 16 | length=11字节
槽位号 | 8
CPU版本 | 8 | 参考A系统的编译版本号
板卡状态 | 8 | BitMap类型，0表示正常。 Bit0：没工作起来（接入完成） Bit1：从正常变为异常 Bit2：配置文件损坏（没有OM链路配置） Bit3：om链路链路状态（主控特有） Bit4：时钟状态（主控特有） Bit5：接口fpga加载状态 Bit6:天线阵状态 Bit7:是否有400M小区（仅KA主控有效） Bit0~Bit5：参考A系统原则赋值 Bit6：主控根据自己制式的拓扑天线阵表的“天线阵操作状态”赋值，0:enabled为正常，否则为不正常 Bit7：Ka主控查找小区配置表nrCellCfgDlSysBandWidth带宽为400M和nrCellCfgAllowUeType置位bit1的小区，有则表示正常，否则不正常
OM链路建立步骤 | 8 | 移植A系统OM链路异常保护方案，根据OM建链流程步骤赋值
SNMP请求计数 | 8 | 通过u32全局变量在OM_SNMPD_PKTDeal函数中记录收到的snmp请求数，赋值时只取低8bit
板卡接入步骤 | 8 | som dev通过全局变量记录子板的板卡接入步骤： 0.板卡初始化 1.发送板卡接入请求置1 2.收到接入应答置2 3.版本更新置3 4.首次开启板卡5s状态机维护定时器置4 5.板卡可用状态上报置5
400M小区对应板卡是否接入（仅KA主控有效） | 1 | Ka主控查找小区配置表nrCellCfgDlSysBandWidth带宽为400M和nrCellCfgAllowUeType置位bit1的小区，根据该小区布配的基带槽位是否接入赋值，0：表示未接入，1：表示接入
400M小区接入终端类型 | 2 | Ka主控查找小区配置表nrCellCfgDlSysBandWidth带宽为400M和nrCellCfgAllowUeType置位bit1的小区，根据nrCellCfgAllowUeType的取值赋值
天线阵工作模式 | 5 | 0:业务/1:维护/2:待机/3:频谱监测/4:自校准，根据拓扑表的天线阵工作模式映射
400M小区建立失败原因（仅KA主控有效） | 16 | u16全局变量记录本地小区建立错误码，直接赋值
400M小区激活失败原因（仅KA主控有效） | 16 | u16全局变量记录逻辑小区激活错误码，直接赋值
消息ID | 16 | type=1102(ka)
消息长度 | 16 | length=26字节
本地小区id | 8
gNB RRC连接建立请求次数 | 8
gNB RRC连接建立成功次数 | 8
gNB RRC连接建立失败 | 8 | gNB RRC连接建立失败_Reject
gNB RRC连接建立失败 | 8 | gNB RRC连接建立失败_Ue无响应
gNB RRC连接建立失败 | 8 | RRC连接建立失败_HL处理受限拒绝
gNB 发送初始UE消息次数 | 8
gNB初始上下文建立请求次数 | 8
gNB初始上下文建立成功次数 | 8
gNB初始上下文建立失败次数 | 8 | gNB初始上下文建立失败次数-空口过程失败
gNB初始上下文建立失败次数 | 8 | gNB初始上下文建立失败次数-加密或完整性保护不支持
gNB初始上下文建立失败次数 | 8 | gNB初始上下文建立失败次数-传输层资源不可用
PDUSESSION建立请求数 | 8
最大DRB数 | 8
馈电经度 | 32 | -180000000..180000000，单位：1e-6度
馈电纬度 | 32 | -90000000..90000000，单位：1e-6度
馈电方位角 | 16 | 0..36000，单位：0.01度
馈电俯仰角 | 16 | 0..9000，单位：0.01度
消息ID | 16 | type=1900
消息长度 | 16 | length=25字节
槽位号 | 8
FNP_BS0控制口的fresz值 | 8 | 0x1a0寄存器bit[31:24]
FNP_BS1控制口的fresz值 | 8 | 0x1a0寄存器bit[23:16]
FNP_BS2控制口的fresz值 | 8 | 0x1a0寄存器bit[15:8]
FNP_BS3控制口的fresz值 | 8 | 0x1a0寄存器bit[7:0]
FNP_BS4控制口的fresz值 | 8 | 0x1a1寄存器bit[31:24]
FNP_BS5控制口的fresz值 | 8 | 0x1a1寄存器bit[23:16]
FNP_BS0业务口的fresz值 | 8 | 0x1a1寄存器bit[15:8]
FNP_BS1业务口的fresz值 | 8 | 0x1a1寄存器bit[7:0]
FNP_BS2业务口的fresz值 | 8 | 0x1a2寄存器bit[31:24]
FNP_BS3业务口的fresz值 | 8 | 0x1a2寄存器bit[23:16]
FNP_BS4业务口的fresz值 | 8 | 0x1a2寄存器bit[15:8]
FNP_BS5业务口的fresz值 | 8 | 0x1a2寄存器bit[7:0]
FNP与主SROUTER的link状态 | 1 | 0x1a3寄存器bit[31]
FNP与备SROUTER的link状态 | 1 | 0x1a3寄存器bit[30]
FNP与KA BS0控制的link状态 | 1 | 0x1a3寄存器bit[29]
FNP与KA BS0业务的link状态 | 1 | 0x1a3寄存器bit[28]
FNP与KA BS1控制的link状态 | 1 | 0x1a3寄存器bit[27]
FNP与KA BS1业务的link状态 | 1 | 0x1a3寄存器bit[26]
FNP与KA BS2控制的link状态 | 1 | 0x1a3寄存器bit[25]
FNP与KA BS2业务的link状态 | 1 | 0x1a3寄存器bit[24]
FNP与KA BS3控制的link状态 | 1 | 0x1a3寄存器bit[23]
FNP与KA BS3业务的link状态 | 1 | 0x1a3寄存器bit[22]
FNP与SC BS0控制的link状态 | 1 | 0x1a3寄存器bit[21]
FNP与SC BS0业务的link状态 | 1 | 0x1a3寄存器bit[20]
FNP与SC BS1控制的link状态 | 1 | 0x1a3寄存器bit[19]
FNP与SC BS1业务的link状态 | 1 | 0x1a3寄存器bit[18]
FNP流量卸载 interconnect Iprdy状态 | 3 | 0x1a3寄存器bit[17:15]
FNP 千兆以太建链状态 | 1 | 0x1a3寄存器bit[14]
对齐预留 | 14 | 0x1a3寄存器bit[13:0]
FNP_流量卸载ka进交换的fresz值 | 8 | 必选,0x1a4寄存器bit[31:24]
FNP_流量卸载sc进交换的fresz值 | 8 | 可选,0x1a4寄存器bit[23:16]
流量卸载馈电进交换的fresz值 | 8 | 可选,0x1a4寄存器bit[15:8]
FNP_BMU千兆以太进交换的fresz值 | 8 | 必选,0x1a4寄存器bit[7:0]
FNP控制类 interconnect IP核rdy状态 | 16 | 可选,0x1a5寄存器bit[31:16]
FNP与BMU 千兆以太收发包计数 | 16 | 可选,0x1a5寄存器bit[15:0]
消息ID | 16 | type=1700
消息长度 | 16 | length=45字节
槽位号 | 8
CPUA 系统启动步骤 | 16 | DD写到plp0寄存器0x600，OM读0x1a0寄存器bit[31:16]
CPUB 系统启动步骤 | 16 | DD写到plp0寄存器0x600,OM读0x1a0寄存器bit[15:0]
CPU A发送BD READY计数 | 8 | DD写到plp0 rw寄存器0x602,OM读0x1a1寄存器bit[31:24]
CPU A接收BD READY计数 | 8 | DD写到plp0 rw寄存器0x602,OM读0x1a1寄存器bit[23:16]
CPU B发送BD READY计数 | 8 | DD写到plp0 rw寄存器0x602,OM读0x1a1寄存器bit[15:8]
CPU B接收BD READY计数 | 8 | DD写到plp0 rw寄存器0x602,OM读0x1a1寄存器bit[7:0]
OM IP地址 | 32 | DD写到plp0寄存器0x1a2 bit[31:0]，OM读0x1a2寄存器bit[31:0]
NP ROUTE FLOW A端点接收计数 | 8 | DD写到plp0寄存器0x1a3 bit[31:24]；OM读0x1a3寄存器bit[31:24]
NP ROUTE FLOW A端点发送计数 | 8 | DD写到plp0 0x1a3寄存器bit[23:16]，通过plp0上报（具体寄存器地址再沟通）,OM读0x1a3寄存器bit[23:16]
NP ROUTE FLOW A端点匹配失败计数 | 8 | DD写到plp0 0x1a3寄存器bit[15:8]，通过plp0上报（具体寄存器地址再沟通）,OM读0x1a3寄存器bit[15:8]
预留 | 8 | 0x1a3寄存器bit[7:0]
pp1s计数 （CPU收到计数） | 8 | DD CPU A和CPU B都写到0x603寄存器bit[31:24]，但遥测只拉CPU A ,OM读0x1a4寄存器bit[31:24]
半帧中断计数 | 8 | DD CPU A和CPU B都写到0x603寄存器bit[23:16]，但遥测只拉CPU A,OM读0x1a4寄存器bit[23:16]
时隙中断计数 | 8 | DD CPU A和CPU B都写到0x603寄存器bit[15:8]，，但遥测只拉CPU A,OM读0x1a4寄存器bit[15:8]
丢pp1s计数 | 8 | DD CPU A和CPU B都写到0x603寄存器bit[7:0]，，但遥测只拉CPU A,OM读0x1a4寄存器bit[7:0]
半帧跳变计数 | 8 | DD CPU A和CPU B都写到0x604寄存器bit[31:24]，，但遥测只拉CPU A,OM读0x1a5寄存器bit[31:24]
软半帧校准次数 | 8 | DD CPU A和CPU B都写到0x604寄存器bit[23:16]，，但遥测只拉CPU A,OM读0x1a5寄存器bit[23:16]
TOD跳变计数 | 8 | DD CPU A和CPU B都写到0x604寄存器bit[15:8]，但遥测只拉CPU A,OM读0x1a5寄存器bit[15:8]
对齐预留 | 8 | 0x1a5寄存器bit[8:0]
BS0帧号校准状态寄存器 | 4 | 必选,0x1a6寄存器bit[31:28]
BS0_PCIE0_status | 28 | 整合，只保留一个BS信息即可（和馈电链路相关的）,0x1a6寄存器bit[27:0]
BS0_10ge_link_status | 1 | 整合，只保留一个BS信息即可（和馈电链路相关的）,0x1a7寄存器bit[31]
BS0_TOD异常指示 | 1 | 0x1a7寄存器bit[30]
BS0_aurora_link_status | 2 | 整合，只保留一个BS信息即可（和馈电链路相关的）,0x1a7寄存器bit[29:28]
对齐预留 | 20 | 0x1a7寄存器bit[27:8]
BS0重构完成指示 | 8 | 0x1a7寄存器bit[7:0]
BS0帧头监测计数 | 32 | 必选,0x1a8寄存器bit[31:0]
BS0_DMA0 拉描述符计数 | 8 | 必选,0x1a9寄存器bit[31:24]
eth_pull 拉描述符状态机 | 8 | 0x1a9寄存器bit[23:16]
eth_pull 拉数状态机 | 8 | 0x1a9寄存器bit[15:8]
eth_pull 推描述符状态机 | 8 | 0x1a9寄存器bit[7:0]
eth_push 拉数状态机 | 8 | 0x1aa寄存器bit[31:24]
eth_push 推描述符状态机 | 8 | 0x1aa寄存器bit[23:16]
拉数仲裁 拉数仲裁状态机 | 8 | 0x1aa寄存器bit[15:8]
推数仲裁 推数仲裁状态机 | 8 | 0x1aa寄存器bit[7:0]
消息ID | 16 | type=1800
消息长度 | 16 | length=13字节
槽位号 | 8
主PLP1_jesd_link_status | 2 | 整合,0x1a0寄存器bit[31:30]
备PLP1_jesd_link_status | 2 | 整合,0x1a0寄存器bit[29:28]
主PLP1_aurora_status | 2 | 整合,0x1a0寄存器bit[27:26]
备PLP1_aurora_status | 2 | 整合,0x1a0寄存器bit[25:24]
对齐预留 | 24 | 0x1a0寄存器bit[23:0]
主KA PLP1波控入口出口计数 | 16 | 必选,0x1a1寄存器bit[31:16]
备KA PLP1波控入口出口计数 | 16 | 可选,0x1a1寄存器bit[15:0]
主KA PLP1波控LVDS发送给天线的计数 | 16 | 必选,0x1a2寄存器bit[31:16]
备KA PLP1波控LVDS发送给天线的计数 | 16 | 整合，只保留一个BS信息即可（和馈电链路相关的）,0x1a2寄存器bit[15:0]

## ka_dcp
参数名称 | 长度/bit | 备注
消息ID | 16 | type=1010(ka)
消息长度 | 16 | length=4字节
槽位号 | 8
CPU版本 | 8 | 参考A系统的编译版本号
板卡状态 | 8 | BitMap类型，0表示正常。 Bit0：没工作起来（接入完成） Bit1：从正常变为异常 Bit2：配置文件损坏（没有OM链路配置） Bit3：om链路链路状态（主控特有） Bit4：时钟状态（主控特有） Bit5：接口fpga加载状态 Bit6:天线阵状态 Bit7:是否有400M小区（仅KA主控有效） Bit0~Bit5：参考A系统原则赋值 Bit6~Bit7：赋值0
板卡接入步骤 | 8 | som dev通过全局变量记录子板的板卡接入步骤： 0.板卡初始化 1.发送板卡接入请求置1 2.收到接入应答置2 3.版本更新置3 4.首次开启板卡5s状态机维护定时器置4 5.板卡可用状态上报置5
消息ID | 16 | type=1701
消息长度 | 16 | length=37字节
槽位号 | 8
CPUA 系统启动步骤 | 16 | DD写到plp0寄存器0x600，通过plp0上报,0x1a0寄存器bit[31:16]
CPUB 系统启动步骤 | 16 | DD写到plp0寄存器0x600，0x1a0寄存器bit[15:0]
CPU A发送BD READY计数 | 8 | DD写到plp0 rw寄存器0x602,0x1a1寄存器bit[31:24]
CPU A接收BD READY计数 | 8 | DD写到plp0 rw寄存器0x602,0x1a1寄存器bit[23:16]
CPU B发送BD READY计数 | 8 | DD写到plp0 rw寄存器0x602,0x1a1寄存器bit[15:8]
CPU B接收BD READY计数 | 8 | DD写到plp0 rw寄存器0x602,0x1a1寄存器bit[7:0]
pp1s计数 （CPU收到计数） | 8 | DD CPU A和CPU B都写到0x603寄存器bit[31:24]，但遥测只拉CPU A ,OM读0x1a4寄存器bit[31:24]
半帧中断计数 | 8 | DD CPU A和CPU B都写到0x603寄存器bit[23:16]，但遥测只拉CPU A,OM读0x1a4寄存器bit[23:16]
时隙中断计数 | 8 | DD CPU A和CPU B都写到0x603寄存器bit[15:8]，，但遥测只拉CPU A,OM读0x1a4寄存器bit[15:8]
丢pp1s计数 | 8 | DD CPU A和CPU B都写到0x603寄存器bit[7:0]，，但遥测只拉CPU A,OM读0x1a4寄存器bit[7:0]
半帧跳变计数 | 8 | DD CPU A和CPU B都写到0x604寄存器bit[31:24]，，但遥测只拉CPU A,OM读0x1a5寄存器bit[31:24]
软半帧校准次数 | 8 | DD CPU A和CPU B都写到0x604寄存器bit[23:16]，，但遥测只拉CPU A,OM读0x1a5寄存器bit[23:16]
TOD跳变计数 | 8 | DD CPU A和CPU B都写到0x604寄存器bit[15:8]，但遥测只拉CPU A,OM读0x1a5寄存器bit[15:8]
对齐预留 | 8 | 0x1a5寄存器bit[8:0]
BS0帧号校准状态寄存器 | 4 | 必选,0x1a6寄存器bit[31:28]
BS0_PCIE0_status | 28 | 整合，只保留一个BS信息即可（和馈电链路相关的）,0x1a6寄存器bit[27:0]
BS0_10ge_link_status | 1 | 整合，只保留一个BS信息即可（和馈电链路相关的）,0x1a7寄存器bit[31]
BS0_TOD异常指示 | 1 | 0x1a7寄存器bit[30]
BS0_aurora_link_status | 2 | 整合，只保留一个BS信息即可（和馈电链路相关的）,0x1a7寄存器bit[29:28]
对齐预留 | 20 | 0x1a7寄存器bit[27:8]
BS0重构完成指示 | 8 | 0x1a7寄存器bit[7:0]
BS0帧头监测计数 | 32 | 0x1a8寄存器bit[31:0]
BS0_DMA0 拉描述符计数 | 8 | 必选,0x1a9寄存器bit[31:24]
eth_pull 拉描述符状态机 | 8 | 0x1a9寄存器bit[23:16]
eth_pull 拉数状态机 | 8 | 0x1a9寄存器bit[15:8]
eth_pull 推描述符状态机 | 8 | 0x1a9寄存器bit[7:0]
eth_push 拉数状态机 | 8 | 0x1aa寄存器bit[31:24]
eth_push 推描述符状态机 | 8 | 0x1aa寄存器bit[23:16]
拉数仲裁 拉数仲裁状态机 | 8 | 0x1aa寄存器bit[15:8]
推数仲裁 推数仲裁状态机 | 8 | 0x1aa寄存器bit[7:0]

## sc_scp
参数名称 | 长度/bit | 备注
消息ID | 16 | type=2(sc)
消息长度 | 16 | length=11字节
槽位号 | 8
CPU版本 | 8 | 参考A系统的编译版本号
板卡状态 | 8 | BitMap类型，0表示正常。 Bit0：没工作起来（接入完成） Bit1：从正常变为异常 Bit2：配置文件损坏（没有OM链路配置） Bit3：om链路链路状态（主控特有） Bit4：时钟状态（主控特有） Bit5：接口fpga加载状态 Bit6:天线阵状态 Bit7:是否有400M小区（仅KA主控有效） Bit0~Bit5：参考A系统原则赋值 Bit6：主控根据自己制式的拓扑天线阵表的“天线阵操作状态”赋值，0:enabled为正常，否则为不正常 Bit7：赋值0
OM链路建立步骤 | 8 | 移植A系统OM链路异常保护方案，根据OM建链流程步骤赋值
SNMP请求计数 | 8 | 通过u32全局变量在OM_SNMPD_PKTDeal函数中记录收到的snmp请求数，赋值时只取低8bit
板卡接入步骤 | 8 | som dev通过全局变量记录子板的板卡接入步骤： 0.板卡初始化 1.发送板卡接入请求置1 2.收到接入应答置2 3.版本更新置3 4.首次开启板卡5s状态机维护定时器置4 5.板卡可用状态上报置5
400M小区对应板卡是否接入（仅KA主控有效） | 1 | 赋值0
400M小区接入终端类型 | 2 | 赋值0
天线阵工作模式 | 5 | 0:业务/1:维护/2:待机/3:频谱监测/4:自校准，根据拓扑表的天线阵工作模式映射
400M小区建立失败原因（仅KA主控有效） | 16 | 赋值0
400M小区激活失败原因（仅KA主控有效） | 16 | 赋值0
消息ID | 16 | type=1152(sc)
消息长度 | 16 | length=26字节
本地小区id | 8
gNB RRC连接建立请求次数 | 8
gNB RRC连接建立成功次数 | 8
gNB RRC连接建立失败 | 8 |  gNB RRC连接建立失败_Reject
gNB RRC连接建立失败 | 8 | gNB RRC连接建立失败_Ue无响应
gNB RRC连接建立失败 | 8 | RRC连接建立失败_HL处理受限拒绝
gNB 发送初始UE消息次数 | 8
gNB初始上下文建立请求次数 | 8
gNB初始上下文建立成功次数 | 8
gNB初始上下文建立失败次数 | 8 |  gNB初始上下文建立失败次数-空口过程失败
gNB初始上下文建立失败次数 | 8 | gNB初始上下文建立失败次数-加密或完整性保护不支持
gNB初始上下文建立失败次数 | 8 | gNB初始上下文建立失败次数-传输层资源不可用
PDUSESSION建立请求数 | 8
最大DRB数 | 8
L3 馈电坐标（后加，经纬度坐标，方位角俯仰角） | 96 | SC 无馈电波束,预留
消息ID | 16 | type=1700
消息长度 | 16 | length=45字节
槽位号 | 8
CPUA 系统启动步骤 | 16 | DD写到plp0寄存器0x600，通过plp0上报,0x1a0寄存器bit[31:16]
CPUB 系统启动步骤 | 16 | DD写到plp0寄存器0x600,0x1a0寄存器bit[15:0]
CPU A发送BD READY计数 | 8 | DD写到plp0 rw寄存器0x602,0x1a1寄存器bit[31:24]
CPU A接收BD READY计数 | 8 | DD写到plp0 rw寄存器0x602,0x1a1寄存器bit[23:16]
CPU B发送BD READY计数 | 8 | DD写到plp0 rw寄存器0x602,0x1a1寄存器bit[15:8]
CPU B接收BD READY计数 | 8 | DD写到plp0 rw寄存器0x602,0x1a1寄存器bit[7:0]
OM IP地址 | 32 | DD写到plp0寄存器0x1a2 bit[31:0]，OM读0x1a2寄存器bit[31:0]
NP ROUTE FLOW A端点接收计数 | 8 | DD写到plp0寄存器0x1a3 bit[31:24]；OM读0x1a3寄存器bit[31:24]
NP ROUTE FLOW A端点发送计数 | 8 | DD写到plp0 0x1a3寄存器bit[23:16]，通过plp0上报（具体寄存器地址再沟通）,OM读0x1a3寄存器bit[23:16]
NP ROUTE FLOW A端点匹配失败计数 | 8 | DD写到plp0 0x1a3寄存器bit[15:8]，通过plp0上报（具体寄存器地址再沟通）,OM读0x1a3寄存器bit[15:8]
预留 | 8 | 0x1a3寄存器bit[7:0]
pp1s计数 （CPU收到计数） | 8 | DD CPU A和CPU B都写到0x603寄存器bit[31:24]，但遥测只拉CPU A ,OM读0x1a4寄存器bit[31:24]
半帧中断计数 | 8 | DD CPU A和CPU B都写到0x603寄存器bit[23:16]，但遥测只拉CPU A,OM读0x1a4寄存器bit[23:16]
时隙中断计数 | 8 | DD CPU A和CPU B都写到0x603寄存器bit[15:8]，，但遥测只拉CPU A,OM读0x1a4寄存器bit[15:8]
丢pp1s计数 | 8 | DD CPU A和CPU B都写到0x603寄存器bit[7:0]，，但遥测只拉CPU A,OM读0x1a4寄存器bit[7:0]
半帧跳变计数 | 8 | DD CPU A和CPU B都写到0x604寄存器bit[31:24]，，但遥测只拉CPU A,OM读0x1a5寄存器bit[31:24]
软半帧校准次数 | 8 | DD CPU A和CPU B都写到0x604寄存器bit[23:16]，，但遥测只拉CPU A,OM读0x1a5寄存器bit[23:16]
TOD跳变计数 | 8 | DD CPU A和CPU B都写到0x604寄存器bit[15:8]，但遥测只拉CPU A,OM读0x1a5寄存器bit[15:8]
对齐预留 | 8 | 0x1a5寄存器bit[8:0]
BS0帧号校准状态寄存器 | 4 | 必选,0x1a6寄存器bit[31:28]
BS0_PCIE0_status | 28 | 整合，只保留一个BS信息即可（和馈电链路相关的）,0x1a6寄存器bit[27:0]
BS0_10ge_link_status | 1 | 整合，只保留一个BS信息即可（和馈电链路相关的）,0x1a7寄存器bit[31]
BS0_TOD异常指示 | 1 | 0x1a7寄存器bit[30]
BS0_aurora_link_status | 2 | 整合，只保留一个BS信息即可（和馈电链路相关的）,0x1a7寄存器bit[29:28]
对齐预留 | 20 | 0x1a7寄存器bit[27:8]
BS0重构完成指示 | 8 | 0x1a7寄存器bit[7:0]
BS0帧头监测计数 | 32 | 必选,0x1a8寄存器bit[31:0]
BS0_DMA0 拉描述符计数 | 8 | 必选,0x1a9寄存器bit[31:24]
eth_pull 拉描述符状态机 | 8 | 0x1a9寄存器bit[23:16]
eth_pull 拉数状态机 | 8 | 0x1a9寄存器bit[15:8]
eth_pull 推描述符状态机 | 8 | 0x1a9寄存器bit[7:0]
eth_push 拉数状态机 | 8 | 0x1aa寄存器bit[31:24]
eth_push 推描述符状态机 | 8 | 0x1aa寄存器bit[23:16]
拉数仲裁 拉数仲裁状态机 | 8 | 0x1aa寄存器bit[15:8]
推数仲裁 推数仲裁状态机 | 8 | 0x1aa寄存器bit[7:0]
消息ID | 16 | type=1800
消息长度 | 16 | length=13字节
槽位号 | 8
主PLP1_jesd_link_status | 2 | 整合，0x1a0寄存器bit[31:30]
备PLP1_jesd_link_status | 2 | 整合，0x1a0寄存器bit[29:28]
主PLP1_aurora_status | 2 | 整合，0x1a0寄存器bit[27:26]
备PLP1_aurora_status | 2 | 整合，0x1a0寄存器bit[25:24]
对齐预留 | 24 | 0x1a0寄存器bit[23:0]
主KA PLP1波控入口出口计数 | 16 | 必选，0x1a1寄存器bit[31:16]
备KA PLP1波控入口出口计数 | 16 | 可选，0x1a1寄存器bit[15:0]
主KA PLP1波控LVDS发送给天线的计数 | 16 | 必选，0x1a2寄存器bit[31:16]
备KA PLP1波控LVDS发送给天线的计数 | 16 | 整合，只保留一个BS信息即可（和馈电链路相关的），0x1a2寄存器bit[15:0]

## ka_dcp2
参数名称 | 长度/bit | 备注
消息ID | 16 | type=1010(ka)
消息长度 | 16 | length=4字节
槽位号 | 8
CPU版本 | 8 | 参考A系统的编译版本号
板卡状态 | 8 | BitMap类型，0表示正常。 Bit0：没工作起来（接入完成） Bit1：从正常变为异常 Bit2：配置文件损坏（没有OM链路配置） Bit3：om链路链路状态（主控特有） Bit4：时钟状态（主控特有） Bit5：接口fpga加载状态 Bit6:天线阵状态 Bit7:是否有400M小区（仅KA主控有效） Bit0~Bit5：参考A系统原则赋值 Bit6~Bit7：赋值0
板卡接入步骤 | 8 | som dev通过全局变量记录子板的板卡接入步骤： 0.板卡初始化 1.发送板卡接入请求置1 2.收到接入应答置2 3.版本更新置3 4.首次开启板卡5s状态机维护定时器置4 5.板卡可用状态上报置5
消息ID | 16 | type=1701
消息长度 | 16 | length=37字节
槽位号 | 8
CPUA 系统启动步骤 | 16 | DD写到plp0寄存器0x600，通过plp0上报,0x1a0寄存器bit[31:16]
CPUB 系统启动步骤 | 16 | DD写到plp0寄存器0x600，0x1a0寄存器bit[15:0]
CPU A发送BD READY计数 | 8 | DD写到plp0 rw寄存器0x602,0x1a1寄存器bit[31:24]
CPU A接收BD READY计数 | 8 | DD写到plp0 rw寄存器0x602,0x1a1寄存器bit[23:16]
CPU B发送BD READY计数 | 8 | DD写到plp0 rw寄存器0x602,0x1a1寄存器bit[15:8]
CPU B接收BD READY计数 | 8 | DD写到plp0 rw寄存器0x602,0x1a1寄存器bit[7:0]
pp1s计数 （CPU收到计数） | 8 | DD CPU A和CPU B都写到0x603寄存器bit[31:24]，但遥测只拉CPU A ,OM读0x1a4寄存器bit[31:24]
半帧中断计数 | 8 | DD CPU A和CPU B都写到0x603寄存器bit[23:16]，但遥测只拉CPU A,OM读0x1a4寄存器bit[23:16]
时隙中断计数 | 8 | DD CPU A和CPU B都写到0x603寄存器bit[15:8]，，但遥测只拉CPU A,OM读0x1a4寄存器bit[15:8]
丢pp1s计数 | 8 | DD CPU A和CPU B都写到0x603寄存器bit[7:0]，，但遥测只拉CPU A,OM读0x1a4寄存器bit[7:0]
半帧跳变计数 | 8 | DD CPU A和CPU B都写到0x604寄存器bit[31:24]，，但遥测只拉CPU A,OM读0x1a5寄存器bit[31:24]
软半帧校准次数 | 8 | DD CPU A和CPU B都写到0x604寄存器bit[23:16]，，但遥测只拉CPU A,OM读0x1a5寄存器bit[23:16]
TOD跳变计数 | 8 | DD CPU A和CPU B都写到0x604寄存器bit[15:8]，但遥测只拉CPU A,OM读0x1a5寄存器bit[15:8]
对齐预留 | 8 | 0x1a5寄存器bit[8:0]
BS0帧号校准状态寄存器 | 4 | 必选,0x1a6寄存器bit[31:28]
BS0_PCIE0_status | 28 | 整合，只保留一个BS信息即可（和馈电链路相关的）,0x1a6寄存器bit[27:0]
BS0_10ge_link_status | 1 | 整合，只保留一个BS信息即可（和馈电链路相关的）,0x1a7寄存器bit[31]
BS0_TOD异常指示 | 1 | 0x1a7寄存器bit[30]
BS0_aurora_link_status | 2 | 整合，只保留一个BS信息即可（和馈电链路相关的）,0x1a7寄存器bit[29:28]
对齐预留 | 20 | 0x1a7寄存器bit[27:8]
BS0重构完成指示 | 8 | 0x1a7寄存器bit[7:0]
BS0帧头监测计数 | 32 | 0x1a8寄存器bit[31:0]
BS0_DMA0 拉描述符计数 | 8 | 必选,0x1a9寄存器bit[31:24]
eth_pull 拉描述符状态机 | 8 | 0x1a9寄存器bit[23:16]
eth_pull 拉数状态机 | 8 | 0x1a9寄存器bit[15:8]
eth_pull 推描述符状态机 | 8 | 0x1a9寄存器bit[7:0]
eth_push 拉数状态机 | 8 | 0x1aa寄存器bit[31:24]
eth_push 推描述符状态机 | 8 | 0x1aa寄存器bit[23:16]
拉数仲裁 拉数仲裁状态机 | 8 | 0x1aa寄存器bit[15:8]
推数仲裁 推数仲裁状态机 | 8 | 0x1aa寄存器bit[7:0]
BMU消息ID(t=1050) | 16 | /
BMU消息长度 | 16 | /
重构状态标志 | 8 | /
重构文件大小 | 32 | /
plp重构组件3003 reg(收到以太包个数) | 32 | /
plp重构组件3009 reg（plp0写flash地址） | 32 | /
plp重构组件3103 reg（plp0写版本有效数据长度） | 32 | /
plp重构组件300a reg（plp0重构结果） | 32 | /
bmu发往plp0包计数 | 32 | /
bmu发往plp0字节计数 | 32 | /
cpu重构状态 | 8 | /
重构进入维护模式状态 | 8 | /
bmu重构状态 | 8 | /
擦除flash状态 | 8 | /
422_重构段号 | 16 | /
422_重构帧号 | 16 | /
422_重构地址 | 32 | /
422_重构部件 | 8 | /
422_重构段数总 | 16 | /
UDP_重构段号 | 16 | /
UDP_重构帧号 | 16 | /
UDP_重构地址 | 32 | /
UDP_重构部件 | 8 | /
UDP_重构段数总 | 16 | /

## ka_rmp
参数名称 | 长度/bit | 备注
消息ID | 16 | type=1010(ka)
消息长度 | 16 | length=4字节
槽位号 | 8
CPU版本 | 8 | 参考A系统的编译版本号
板卡状态 | 8 | BitMap类型，0表示正常。 Bit0：没工作起来（接入完成） Bit1：从正常变为异常 Bit2：配置文件损坏（没有OM链路配置） Bit3：om链路链路状态（主控特有） Bit4：时钟状态（主控特有） Bit5：接口fpga加载状态 Bit6:天线阵状态 Bit7:是否有400M小区（仅KA主控有效） Bit0~Bit5：参考A系统原则赋值 Bit6~Bit7：赋值0
板卡接入步骤 | 8 | som dev通过全局变量记录子板的板卡接入步骤： 0.板卡初始化 1.发送板卡接入请求置1 2.收到接入应答置2 3.版本更新置3 4.首次开启板卡5s状态机维护定时器置4 5.板卡可用状态上报置5
消息ID | 16 | type=1202(ka)
消息长度 | 16 | length=32字节
本地小区id | 8
用户索引 | 16 | 65535代表小区级上报
srs过激活 | 32 | srs过激活监测次数
TA | 16 | ta抽样
CSI | 8 | csi抽样
UlBler | 8 | 初始bler
msg1Num | 32 | 收到的Preamble数量
msg2Num | 32 | 调度的msg2次数
msg3OkNum | 32 | msg3成功次数
Msg4Num | 32 | msg4次数
msg1Power | 16 | msg1接收功率单位dbm
puschSnr | 8 | pusch的snr单位db
puschRsrp | 16 | pusch的rsrp单位dbm
消息ID | 16 | type=1502(ka),1552(sc)
消息长度 | 16 | length=22字节
本地小区id | 8
PL_FPGA_SSB_Cnt | 8 | 给FPGA子系统的的SSB调度消息计数，计数为24位，取高8位上报
PL_FPGA_CSIRS_Cnt | 8 | 给FPGA子系统的的CSIRS调度消息计数，计数为24位，取高8位上报
MAC_PL_PDC_Cnt | 8 | MAC给PL子系统的的PDC调度消息计数，计数为24位，计数为24位，取高8位上报
PL_FPGA_PDC_Cnt | 8 | 给FPGA子系统的的PDC调度消息计数，计数为24位，取高8位上报
MAC_PL_PDS_Cnt | 8 | MAC给PL子系统的的PDS调度消息计数，计数为24位，计数为24位，取高8位上报
PL_FPGA_PDS_Cnt | 8 | 给FPGA子系统的的PDS调度消息计数，计数为24位，取高8位上报
MAC_PL_PUS_Cnt | 8 | MAC给PL子系统的的PUS调度消息计数，计数为24位，取高8位上报
PL_FPGA_PUS_Cnt | 8 | 给FPGA子系统的的PUS调度消息计数，计数为24位，取高8位上报
MAC_PL_PUC_SR_Cnt | 8 | MAC给PL子系统的的PUC的SR调度计数，计数为24位，取高8位上报
PL_FPGA_PUC_SR_Cnt | 8 | 给FPGA子系统的的PUC的SR调度计数，计数为24位，取高8位上报
MAC_PL_PUC_ACK_Cnt | 8 | MAC给PL子系统的的PUC的ACK调度计数，计数为24位，取高8位上报
PL_FPGA_PUC_ACK_Cnt | 8 | 给FPGA子系统的的PUC的ACK调度计数，计数为24位，取高8位上报
MAC_PL_PUC_CQI_Cnt | 8 | MAC给PL子系统的的PUC的CQI调度计数，计数为24位，取高8位上报
PL_FPGA_PUC_CQI_Cnt | 8 | 给FPGA子系统的的PUC的CQI调度计数，计数为24位，取高8位上报
PL_FPGA_SRS_Cnt | 8 | 给FPGA子系统的的SRS调度计数，计数为24位，取高8位上报
FPGA_PL_SRS_M1_Cnt | 8 | FPGA给PL子系统的SRS_M1计数，计数为24位，取高8位上报
PL_MAC_SRS_M1_Cnt | 8 | PL给MAC子系统的的SRS_M1计数，计数为24位，取高8位上报
FPGA_PL_PRACH_Cnt | 8 | FPGA给PL子系统的PRACH计数，计数为24位，取高8位上报
PL_MAC_PRACH_Cnt | 8 | PL给MAC子系统的的PRACH计数，计数为24位，取高8位上报
FPGA_PL_PUS_M1_Cnt | 8 | FPGA给PL子系统的PUSCH_M1计数，计数为24位，取高8位上报
PL_MAC_PUS_M1_Cnt | 8 | PL给MAC子系统的的PUSCH_M1计数，计数为24位，取高8位上报
消息ID | 16 | type=1705
消息长度 | 16 | length=15字节
槽位号 | 8
前级下发有效pdcch累加计数 | 4 | 必选，0x960[31:28],实际业务在slot4,5,6,7
前级下发有效ssb累加计数 | 4 | 必选，0x960[27:24],实际业务在slot4,5,6,7
前级下发有效pdsch累加计数 | 4 | 必选，0x960[23:20],实际业务在slot4,5,6,7
下行参数分发下发pdcch发包计数 | 4 | 必选，0x960[19:16],实际业务在slot4,5,6,7
下行参数分发下发ssb发包计数 | 4 | 必选，0x960[15:12],实际业务在slot4,5,6,7
下行参数分发下发pdsch发包计数 | 4 | 必选，0x960[11:8],实际业务在slot4,5,6,7
监测aftermap允许参数分发下发命令计数 | 4 | 必选，0x960[7:4],实际业务在slot4,5,6,7
下行aftermap接收空调度计数（仅sc） | 4 | 必选，0x960[3:0],实际业务在slot4,5,6,7
下行aftermap接收pds数据计数 | 4 | 必选，0x961[31:28],实际业务在slot4,5,6,7
下行aftermap接收cbps数据计数 | 4 | 必选，0x961[27:24],实际业务在slot4,5,6,7
下行符号级入口非0数据监测 | 4 | 必选，0x961[23:20],实际业务在slot4,5,6,7
下行符号级功率因子帧号监测 | 4 | 必选，0x961[19:16],实际业务在slot4,5,6,7
下行符号级出口非0数据监测 | 4 | 必选，0x961[15:12],实际业务在slot4,5,6,7
prach上报监控 | 4 | 必选，0x961[11:8],实际业务在slot4,5,6,7
prachconfig参数/根序列/上报模板下发监控 | 4 | 必选，0x961[7:4],实际业务在slot4,5,6,7
上行pusch_che收到有效参数计数 | 4 | 必选，0x961[3:0],实际业务在slot4,5,6,7
上行pusch_che收到有效参数超时计数 | 4 | 必选，0x962[31:28],实际业务在slot4,5,6,7
上行pusch_eq收到有效参数计数 | 4 | 必选，0x962[27:24],实际业务在slot4,5,6,7
上行pusch_eq收到有效参数超时计数 | 4 | 必选，0x962[23:20],实际业务在slot4,5,6,7
上行pusch_bit收到有效参数计数 | 4 | 必选，0x962[19:16],实际业务在slot4,5,6,7
上行pusch_bit收到有效参数超时计数 | 4 | 必选，0x962[15:12],实际业务在slot4,5,6,7
上行pusch crc译对计数 | 4 | 必选，0x962[11:8],实际业务在slot4,5,6,7
上行pusch上报次数计数 | 4 | 必选，0x962[7:4],实际业务在slot4,5,6,7
PLP0向PLP1发送包数计数 | 4 | 必选，0x962[3:0],实际业务在slot4,5,6,7
PLP0收到PLP1的包数计数 | 4 | 必选，0x963[31:28],实际业务在slot4,5,6,7
上行时域非零数据计数 | 4 | 必选，0x963[27:24],实际业务在slot4,5,6,7
频域数据非零数据计数 | 4 | 必选，0x963[23:20],实际业务在slot4,5,6,7
帧头抖动计数器 | 4 | 必选，0x963[19:16],实际业务在slot4,5,6,7

## ka_rmp2
参数名称 | 长度/bit | 备注
消息ID | 16 | type=1010(ka)
消息长度 | 16 | length=4字节
槽位号 | 8
CPU版本 | 8 | 参考A系统的编译版本号
板卡状态 | 8 | BitMap类型，0表示正常。 Bit0：没工作起来（接入完成） Bit1：从正常变为异常 Bit2：配置文件损坏（没有OM链路配置） Bit3：om链路链路状态（主控特有） Bit4：时钟状态（主控特有） Bit5：接口fpga加载状态 Bit6:天线阵状态 Bit7:是否有400M小区（仅KA主控有效） Bit0~Bit5：参考A系统原则赋值 Bit6~Bit7：赋值0
板卡接入步骤 | 8 | som dev通过全局变量记录子板的板卡接入步骤： 0.板卡初始化 1.发送板卡接入请求置1 2.收到接入应答置2 3.版本更新置3 4.首次开启板卡5s状态机维护定时器置4 5.板卡可用状态上报置5
消息ID | 16 | type=1202(ka)
消息长度 | 16 | length=32字节
本地小区id | 8
用户索引 | 16 | 65535代表小区级上报
srs过激活 | 32 | srs过激活监测次数
TA | 16 | ta抽样
CSI | 8 | csi抽样
UlBler | 8 | 初始bler
msg1Num | 32 | 收到的Preamble数量
msg2Num | 32 | 调度的msg2次数
msg3OkNum | 32 | msg3成功次数
Msg4Num | 32 | msg4次数
msg1Power | 16 | msg1接收功率单位dbm
puschSnr | 8 | pusch的snr单位db
puschRsrp | 16 | pusch的rsrp单位dbm
消息ID | 16 | type=1502(ka),1552(sc)
消息长度 | 16 | length=22字节
本地小区id | 8
PL_FPGA_SSB_Cnt | 8 | 给FPGA子系统的的SSB调度消息计数，计数为24位，取高8位上报
PL_FPGA_CSIRS_Cnt | 8 | 给FPGA子系统的的CSIRS调度消息计数，计数为24位，取高8位上报
MAC_PL_PDC_Cnt | 8 | MAC给PL子系统的的PDC调度消息计数，计数为24位，计数为24位，取高8位上报
PL_FPGA_PDC_Cnt | 8 | 给FPGA子系统的的PDC调度消息计数，计数为24位，取高8位上报
MAC_PL_PDS_Cnt | 8 | MAC给PL子系统的的PDS调度消息计数，计数为24位，计数为24位，取高8位上报
PL_FPGA_PDS_Cnt | 8 | 给FPGA子系统的的PDS调度消息计数，计数为24位，取高8位上报
MAC_PL_PUS_Cnt | 8 | MAC给PL子系统的的PUS调度消息计数，计数为24位，取高8位上报
PL_FPGA_PUS_Cnt | 8 | 给FPGA子系统的的PUS调度消息计数，计数为24位，取高8位上报
MAC_PL_PUC_SR_Cnt | 8 | MAC给PL子系统的的PUC的SR调度计数，计数为24位，取高8位上报
PL_FPGA_PUC_SR_Cnt | 8 | 给FPGA子系统的的PUC的SR调度计数，计数为24位，取高8位上报
MAC_PL_PUC_ACK_Cnt | 8 | MAC给PL子系统的的PUC的ACK调度计数，计数为24位，取高8位上报
PL_FPGA_PUC_ACK_Cnt | 8 | 给FPGA子系统的的PUC的ACK调度计数，计数为24位，取高8位上报
MAC_PL_PUC_CQI_Cnt | 8 | MAC给PL子系统的的PUC的CQI调度计数，计数为24位，取高8位上报
PL_FPGA_PUC_CQI_Cnt | 8 | 给FPGA子系统的的PUC的CQI调度计数，计数为24位，取高8位上报
PL_FPGA_SRS_Cnt | 8 | 给FPGA子系统的的SRS调度计数，计数为24位，取高8位上报
FPGA_PL_SRS_M1_Cnt | 8 | FPGA给PL子系统的SRS_M1计数，计数为24位，取高8位上报
PL_MAC_SRS_M1_Cnt | 8 | PL给MAC子系统的的SRS_M1计数，计数为24位，取高8位上报
FPGA_PL_PRACH_Cnt | 8 | FPGA给PL子系统的PRACH计数，计数为24位，取高8位上报
PL_MAC_PRACH_Cnt | 8 | PL给MAC子系统的的PRACH计数，计数为24位，取高8位上报
FPGA_PL_PUS_M1_Cnt | 8 | FPGA给PL子系统的PUSCH_M1计数，计数为24位，取高8位上报
PL_MAC_PUS_M1_Cnt | 8 | PL给MAC子系统的的PUSCH_M1计数，计数为24位，取高8位上报
消息ID | 16 | type=1705
消息长度 | 16 | length=15字节
槽位号 | 8
前级下发有效pdcch累加计数 | 4 | 必选，0x960[31:28],实际业务在slot4,5,6,7
前级下发有效ssb累加计数 | 4 | 必选，0x960[27:24],实际业务在slot4,5,6,7
前级下发有效pdsch累加计数 | 4 | 必选，0x960[23:20],实际业务在slot4,5,6,7
下行参数分发下发pdcch发包计数 | 4 | 必选，0x960[19:16],实际业务在slot4,5,6,7
下行参数分发下发ssb发包计数 | 4 | 必选，0x960[15:12],实际业务在slot4,5,6,7
下行参数分发下发pdsch发包计数 | 4 | 必选，0x960[11:8],实际业务在slot4,5,6,7
监测aftermap允许参数分发下发命令计数 | 4 | 必选，0x960[7:4],实际业务在slot4,5,6,7
下行aftermap接收空调度计数（仅sc） | 4 | 必选，0x960[3:0],实际业务在slot4,5,6,7
下行aftermap接收pds数据计数 | 4 | 必选，0x961[31:28],实际业务在slot4,5,6,7
下行aftermap接收cbps数据计数 | 4 | 必选，0x961[27:24],实际业务在slot4,5,6,7
下行符号级入口非0数据监测 | 4 | 必选，0x961[23:20],实际业务在slot4,5,6,7
下行符号级功率因子帧号监测 | 4 | 必选，0x961[19:16],实际业务在slot4,5,6,7
下行符号级出口非0数据监测 | 4 | 必选，0x961[15:12],实际业务在slot4,5,6,7
prach上报监控 | 4 | 必选，0x961[11:8],实际业务在slot4,5,6,7
prachconfig参数/根序列/上报模板下发监控 | 4 | 必选，0x961[7:4],实际业务在slot4,5,6,7
上行pusch_che收到有效参数计数 | 4 | 必选，0x961[3:0],实际业务在slot4,5,6,7
上行pusch_che收到有效参数超时计数 | 4 | 必选，0x962[31:28],实际业务在slot4,5,6,7
上行pusch_eq收到有效参数计数 | 4 | 必选，0x962[27:24],实际业务在slot4,5,6,7
上行pusch_eq收到有效参数超时计数 | 4 | 必选，0x962[23:20],实际业务在slot4,5,6,7
上行pusch_bit收到有效参数计数 | 4 | 必选，0x962[19:16],实际业务在slot4,5,6,7
上行pusch_bit收到有效参数超时计数 | 4 | 必选，0x962[15:12],实际业务在slot4,5,6,7
上行pusch crc译对计数 | 4 | 必选，0x962[11:8],实际业务在slot4,5,6,7
上行pusch上报次数计数 | 4 | 必选，0x962[7:4],实际业务在slot4,5,6,7
PLP0向PLP1发送包数计数 | 4 | 必选，0x962[3:0],实际业务在slot4,5,6,7
PLP0收到PLP1的包数计数 | 4 | 必选，0x963[31:28],实际业务在slot4,5,6,7
上行时域非零数据计数 | 4 | 必选，0x963[27:24],实际业务在slot4,5,6,7
频域数据非零数据计数 | 4 | 必选，0x963[23:20],实际业务在slot4,5,6,7
帧头抖动计数器 | 4 | 必选，0x963[19:16],实际业务在slot4,5,6,7

## ka_rmp3
参数名称 | 长度/bit | 备注
消息ID | 16 | type=1010(ka)
消息长度 | 16 | length=4字节
槽位号 | 8
CPU版本 | 8 | 参考A系统的编译版本号
板卡状态 | 8 | BitMap类型，0表示正常。 Bit0：没工作起来（接入完成） Bit1：从正常变为异常 Bit2：配置文件损坏（没有OM链路配置） Bit3：om链路链路状态（主控特有） Bit4：时钟状态（主控特有） Bit5：接口fpga加载状态 Bit6:天线阵状态 Bit7:是否有400M小区（仅KA主控有效） Bit0~Bit5：参考A系统原则赋值 Bit6~Bit7：赋值0
板卡接入步骤 | 8 | som dev通过全局变量记录子板的板卡接入步骤： 0.板卡初始化 1.发送板卡接入请求置1 2.收到接入应答置2 3.版本更新置3 4.首次开启板卡5s状态机维护定时器置4 5.板卡可用状态上报置5
消息ID | 16 | type=1202(ka)
消息长度 | 16 | length=32字节
本地小区id | 8
用户索引 | 16 | 65535代表小区级上报
srs过激活 | 32 | srs过激活监测次数
TA | 16 | ta抽样
CSI | 8 | csi抽样
UlBler | 8 | 初始bler
msg1Num | 32 | 收到的Preamble数量
msg2Num | 32 | 调度的msg2次数
msg3OkNum | 32 | msg3成功次数
Msg4Num | 32 | msg4次数
msg1Power | 16 | msg1接收功率单位dbm
puschSnr | 8 | pusch的snr单位db
puschRsrp | 16 | pusch的rsrp单位dbm
消息ID | 16 | type=1502(ka),1552(sc)
消息长度 | 16 | length=22字节
本地小区id | 8
PL_FPGA_SSB_Cnt | 8 | 给FPGA子系统的的SSB调度消息计数，计数为24位，取高8位上报
PL_FPGA_CSIRS_Cnt | 8 | 给FPGA子系统的的CSIRS调度消息计数，计数为24位，取高8位上报
MAC_PL_PDC_Cnt | 8 | MAC给PL子系统的的PDC调度消息计数，计数为24位，计数为24位，取高8位上报
PL_FPGA_PDC_Cnt | 8 | 给FPGA子系统的的PDC调度消息计数，计数为24位，取高8位上报
MAC_PL_PDS_Cnt | 8 | MAC给PL子系统的的PDS调度消息计数，计数为24位，计数为24位，取高8位上报
PL_FPGA_PDS_Cnt | 8 | 给FPGA子系统的的PDS调度消息计数，计数为24位，取高8位上报
MAC_PL_PUS_Cnt | 8 | MAC给PL子系统的的PUS调度消息计数，计数为24位，取高8位上报
PL_FPGA_PUS_Cnt | 8 | 给FPGA子系统的的PUS调度消息计数，计数为24位，取高8位上报
MAC_PL_PUC_SR_Cnt | 8 | MAC给PL子系统的的PUC的SR调度计数，计数为24位，取高8位上报
PL_FPGA_PUC_SR_Cnt | 8 | 给FPGA子系统的的PUC的SR调度计数，计数为24位，取高8位上报
MAC_PL_PUC_ACK_Cnt | 8 | MAC给PL子系统的的PUC的ACK调度计数，计数为24位，取高8位上报
PL_FPGA_PUC_ACK_Cnt | 8 | 给FPGA子系统的的PUC的ACK调度计数，计数为24位，取高8位上报
MAC_PL_PUC_CQI_Cnt | 8 | MAC给PL子系统的的PUC的CQI调度计数，计数为24位，取高8位上报
PL_FPGA_PUC_CQI_Cnt | 8 | 给FPGA子系统的的PUC的CQI调度计数，计数为24位，取高8位上报
PL_FPGA_SRS_Cnt | 8 | 给FPGA子系统的的SRS调度计数，计数为24位，取高8位上报
FPGA_PL_SRS_M1_Cnt | 8 | FPGA给PL子系统的SRS_M1计数，计数为24位，取高8位上报
PL_MAC_SRS_M1_Cnt | 8 | PL给MAC子系统的的SRS_M1计数，计数为24位，取高8位上报
FPGA_PL_PRACH_Cnt | 8 | FPGA给PL子系统的PRACH计数，计数为24位，取高8位上报
PL_MAC_PRACH_Cnt | 8 | PL给MAC子系统的的PRACH计数，计数为24位，取高8位上报
FPGA_PL_PUS_M1_Cnt | 8 | FPGA给PL子系统的PUSCH_M1计数，计数为24位，取高8位上报
PL_MAC_PUS_M1_Cnt | 8 | PL给MAC子系统的的PUSCH_M1计数，计数为24位，取高8位上报
消息ID | 16 | type=1705
消息长度 | 16 | length=15字节
槽位号 | 8
前级下发有效pdcch累加计数 | 4 | 必选，0x960[31:28],实际业务在slot4,5,6,7
前级下发有效ssb累加计数 | 4 | 必选，0x960[27:24],实际业务在slot4,5,6,7
前级下发有效pdsch累加计数 | 4 | 必选，0x960[23:20],实际业务在slot4,5,6,7
下行参数分发下发pdcch发包计数 | 4 | 必选，0x960[19:16],实际业务在slot4,5,6,7
下行参数分发下发ssb发包计数 | 4 | 必选，0x960[15:12],实际业务在slot4,5,6,7
下行参数分发下发pdsch发包计数 | 4 | 必选，0x960[11:8],实际业务在slot4,5,6,7
监测aftermap允许参数分发下发命令计数 | 4 | 必选，0x960[7:4],实际业务在slot4,5,6,7
下行aftermap接收空调度计数（仅sc） | 4 | 必选，0x960[3:0],实际业务在slot4,5,6,7
下行aftermap接收pds数据计数 | 4 | 必选，0x961[31:28],实际业务在slot4,5,6,7
下行aftermap接收cbps数据计数 | 4 | 必选，0x961[27:24],实际业务在slot4,5,6,7
下行符号级入口非0数据监测 | 4 | 必选，0x961[23:20],实际业务在slot4,5,6,7
下行符号级功率因子帧号监测 | 4 | 必选，0x961[19:16],实际业务在slot4,5,6,7
下行符号级出口非0数据监测 | 4 | 必选，0x961[15:12],实际业务在slot4,5,6,7
prach上报监控 | 4 | 必选，0x961[11:8],实际业务在slot4,5,6,7
prachconfig参数/根序列/上报模板下发监控 | 4 | 必选，0x961[7:4],实际业务在slot4,5,6,7
上行pusch_che收到有效参数计数 | 4 | 必选，0x961[3:0],实际业务在slot4,5,6,7
上行pusch_che收到有效参数超时计数 | 4 | 必选，0x962[31:28],实际业务在slot4,5,6,7
上行pusch_eq收到有效参数计数 | 4 | 必选，0x962[27:24],实际业务在slot4,5,6,7
上行pusch_eq收到有效参数超时计数 | 4 | 必选，0x962[23:20],实际业务在slot4,5,6,7
上行pusch_bit收到有效参数计数 | 4 | 必选，0x962[19:16],实际业务在slot4,5,6,7
上行pusch_bit收到有效参数超时计数 | 4 | 必选，0x962[15:12],实际业务在slot4,5,6,7
上行pusch crc译对计数 | 4 | 必选，0x962[11:8],实际业务在slot4,5,6,7
上行pusch上报次数计数 | 4 | 必选，0x962[7:4],实际业务在slot4,5,6,7
PLP0向PLP1发送包数计数 | 4 | 必选，0x962[3:0],实际业务在slot4,5,6,7
PLP0收到PLP1的包数计数 | 4 | 必选，0x963[31:28],实际业务在slot4,5,6,7
上行时域非零数据计数 | 4 | 必选，0x963[27:24],实际业务在slot4,5,6,7
频域数据非零数据计数 | 4 | 必选，0x963[23:20],实际业务在slot4,5,6,7
帧头抖动计数器 | 4 | 必选，0x963[19:16],实际业务在slot4,5,6,7

## ka_rmp4
参数名称 | 长度/bit | 备注
消息ID | 16 | type=1010(ka)
消息长度 | 16 | length=4字节
槽位号 | 8
CPU版本 | 8 | 参考A系统的编译版本号
板卡状态 | 8 | BitMap类型，0表示正常。 Bit0：没工作起来（接入完成） Bit1：从正常变为异常 Bit2：配置文件损坏（没有OM链路配置） Bit3：om链路链路状态（主控特有） Bit4：时钟状态（主控特有） Bit5：接口fpga加载状态 Bit6:天线阵状态 Bit7:是否有400M小区（仅KA主控有效） Bit0~Bit5：参考A系统原则赋值 Bit6~Bit7：赋值0
板卡接入步骤 | 8 | som dev通过全局变量记录子板的板卡接入步骤： 0.板卡初始化 1.发送板卡接入请求置1 2.收到接入应答置2 3.版本更新置3 4.首次开启板卡5s状态机维护定时器置4 5.板卡可用状态上报置5
消息ID | 16 | type=1202(ka)
消息长度 | 16 | length=32字节
本地小区id | 8
用户索引 | 16 | 65535代表小区级上报
srs过激活 | 32 | srs过激活监测次数
TA | 16 | ta抽样
CSI | 8 | csi抽样
UlBler | 8 | 初始bler
msg1Num | 32 | 收到的Preamble数量
msg2Num | 32 | 调度的msg2次数
msg3OkNum | 32 | msg3成功次数
Msg4Num | 32 | msg4次数
msg1Power | 16 | msg1接收功率单位dbm
puschSnr | 8 | pusch的snr单位db
puschRsrp | 16 | pusch的rsrp单位dbm
消息ID | 16 | type=1502(ka),1552(sc)
消息长度 | 16 | length=22字节
本地小区id | 8
PL_FPGA_SSB_Cnt | 8 | 给FPGA子系统的的SSB调度消息计数，计数为24位，取高8位上报
PL_FPGA_CSIRS_Cnt | 8 | 给FPGA子系统的的CSIRS调度消息计数，计数为24位，取高8位上报
MAC_PL_PDC_Cnt | 8 | MAC给PL子系统的的PDC调度消息计数，计数为24位，计数为24位，取高8位上报
PL_FPGA_PDC_Cnt | 8 | 给FPGA子系统的的PDC调度消息计数，计数为24位，取高8位上报
MAC_PL_PDS_Cnt | 8 | MAC给PL子系统的的PDS调度消息计数，计数为24位，计数为24位，取高8位上报
PL_FPGA_PDS_Cnt | 8 | 给FPGA子系统的的PDS调度消息计数，计数为24位，取高8位上报
MAC_PL_PUS_Cnt | 8 | MAC给PL子系统的的PUS调度消息计数，计数为24位，取高8位上报
PL_FPGA_PUS_Cnt | 8 | 给FPGA子系统的的PUS调度消息计数，计数为24位，取高8位上报
MAC_PL_PUC_SR_Cnt | 8 | MAC给PL子系统的的PUC的SR调度计数，计数为24位，取高8位上报
PL_FPGA_PUC_SR_Cnt | 8 | 给FPGA子系统的的PUC的SR调度计数，计数为24位，取高8位上报
MAC_PL_PUC_ACK_Cnt | 8 | MAC给PL子系统的的PUC的ACK调度计数，计数为24位，取高8位上报
PL_FPGA_PUC_ACK_Cnt | 8 | 给FPGA子系统的的PUC的ACK调度计数，计数为24位，取高8位上报
MAC_PL_PUC_CQI_Cnt | 8 | MAC给PL子系统的的PUC的CQI调度计数，计数为24位，取高8位上报
PL_FPGA_PUC_CQI_Cnt | 8 | 给FPGA子系统的的PUC的CQI调度计数，计数为24位，取高8位上报
PL_FPGA_SRS_Cnt | 8 | 给FPGA子系统的的SRS调度计数，计数为24位，取高8位上报
FPGA_PL_SRS_M1_Cnt | 8 | FPGA给PL子系统的SRS_M1计数，计数为24位，取高8位上报
PL_MAC_SRS_M1_Cnt | 8 | PL给MAC子系统的的SRS_M1计数，计数为24位，取高8位上报
FPGA_PL_PRACH_Cnt | 8 | FPGA给PL子系统的PRACH计数，计数为24位，取高8位上报
PL_MAC_PRACH_Cnt | 8 | PL给MAC子系统的的PRACH计数，计数为24位，取高8位上报
FPGA_PL_PUS_M1_Cnt | 8 | FPGA给PL子系统的PUSCH_M1计数，计数为24位，取高8位上报
PL_MAC_PUS_M1_Cnt | 8 | PL给MAC子系统的的PUSCH_M1计数，计数为24位，取高8位上报
消息ID | 16 | type=1705
消息长度 | 16 | length=15字节
槽位号 | 8
前级下发有效pdcch累加计数 | 4 | 必选，0x960[31:28],实际业务在slot4,5,6,7
前级下发有效ssb累加计数 | 4 | 必选，0x960[27:24],实际业务在slot4,5,6,7
前级下发有效pdsch累加计数 | 4 | 必选，0x960[23:20],实际业务在slot4,5,6,7
下行参数分发下发pdcch发包计数 | 4 | 必选，0x960[19:16],实际业务在slot4,5,6,7
下行参数分发下发ssb发包计数 | 4 | 必选，0x960[15:12],实际业务在slot4,5,6,7
下行参数分发下发pdsch发包计数 | 4 | 必选，0x960[11:8],实际业务在slot4,5,6,7
监测aftermap允许参数分发下发命令计数 | 4 | 必选，0x960[7:4],实际业务在slot4,5,6,7
下行aftermap接收空调度计数（仅sc） | 4 | 必选，0x960[3:0],实际业务在slot4,5,6,7
下行aftermap接收pds数据计数 | 4 | 必选，0x961[31:28],实际业务在slot4,5,6,7
下行aftermap接收cbps数据计数 | 4 | 必选，0x961[27:24],实际业务在slot4,5,6,7
下行符号级入口非0数据监测 | 4 | 必选，0x961[23:20],实际业务在slot4,5,6,7
下行符号级功率因子帧号监测 | 4 | 必选，0x961[19:16],实际业务在slot4,5,6,7
下行符号级出口非0数据监测 | 4 | 必选，0x961[15:12],实际业务在slot4,5,6,7
prach上报监控 | 4 | 必选，0x961[11:8],实际业务在slot4,5,6,7
prachconfig参数/根序列/上报模板下发监控 | 4 | 必选，0x961[7:4],实际业务在slot4,5,6,7
上行pusch_che收到有效参数计数 | 4 | 必选，0x961[3:0],实际业务在slot4,5,6,7
上行pusch_che收到有效参数超时计数 | 4 | 必选，0x962[31:28],实际业务在slot4,5,6,7
上行pusch_eq收到有效参数计数 | 4 | 必选，0x962[27:24],实际业务在slot4,5,6,7
上行pusch_eq收到有效参数超时计数 | 4 | 必选，0x962[23:20],实际业务在slot4,5,6,7
上行pusch_bit收到有效参数计数 | 4 | 必选，0x962[19:16],实际业务在slot4,5,6,7
上行pusch_bit收到有效参数超时计数 | 4 | 必选，0x962[15:12],实际业务在slot4,5,6,7
上行pusch crc译对计数 | 4 | 必选，0x962[11:8],实际业务在slot4,5,6,7
上行pusch上报次数计数 | 4 | 必选，0x962[7:4],实际业务在slot4,5,6,7
PLP0向PLP1发送包数计数 | 4 | 必选，0x962[3:0],实际业务在slot4,5,6,7
PLP0收到PLP1的包数计数 | 4 | 必选，0x963[31:28],实际业务在slot4,5,6,7
上行时域非零数据计数 | 4 | 必选，0x963[27:24],实际业务在slot4,5,6,7
频域数据非零数据计数 | 4 | 必选，0x963[23:20],实际业务在slot4,5,6,7
帧头抖动计数器 | 4 | 必选，0x963[19:16],实际业务在slot4,5,6,7

## sc_rmp
参数名称 | 长度/bit | 备注
消息ID | 16 | type=1060(sc)
消息长度 | 16 | length=4字节
槽位号 | 8
CPU版本 | 8 | 参考A系统的编译版本号
板卡状态 | 8 | BitMap类型，0表示正常。 Bit0：没工作起来（接入完成） Bit1：从正常变为异常 Bit2：配置文件损坏（没有OM链路配置） Bit3：om链路链路状态（主控特有） Bit4：时钟状态（主控特有） Bit5：接口fpga加载状态 Bit6:天线阵状态 Bit7:是否有400M小区（仅KA主控有效） Bit0~Bit5：参考A系统原则赋值 Bit6~Bit7：赋值0
板卡接入步骤 | 8 | som dev通过全局变量记录子板的板卡接入步骤： 0.板卡初始化 1.发送板卡接入请求置1 2.收到接入应答置2 3.版本更新置3 4.首次开启板卡5s状态机维护定时器置4 5.板卡可用状态上报置5
消息ID | 16 | type=1252(sc)
消息长度 | 16 | length=32字节
本地小区id | 8
用户索引 | 16 | 65535代表小区级上报
srs过激活 | 32 | srs过激活监测次数
TA | 16 | ta抽样
CSI | 8 | csi抽样
UlBler | 8 | 初始bler
msg1Num | 32 | 收到的Preamble数量
msg2Num | 32 | 调度的msg2次数
msg3OkNum | 32 | msg3成功次数
Msg4Num | 32 | msg4次数
msg1Power | 16 | msg1接收功率单位dbm
puschSnr | 8 | pusch的snr单位db
puschRsrp | 16 | pusch的rsrp单位dbm
消息ID | 16 | type=1502(ka),1552(sc)
消息长度 | 16 | length=22字节
本地小区id | 8
PL_FPGA_SSB_Cnt | 8 | 给FPGA子系统的的SSB调度消息计数，计数为24位，取高8位上报
PL_FPGA_CSIRS_Cnt | 8 | 给FPGA子系统的的CSIRS调度消息计数，计数为24位，取高8位上报
MAC_PL_PDC_Cnt | 8 | MAC给PL子系统的的PDC调度消息计数，计数为24位，计数为24位，取高8位上报
PL_FPGA_PDC_Cnt | 8 | 给FPGA子系统的的PDC调度消息计数，计数为24位，取高8位上报
MAC_PL_PDS_Cnt | 8 | MAC给PL子系统的的PDS调度消息计数，计数为24位，计数为24位，取高8位上报
PL_FPGA_PDS_Cnt | 8 | 给FPGA子系统的的PDS调度消息计数，计数为24位，取高8位上报
MAC_PL_PUS_Cnt | 8 | MAC给PL子系统的的PUS调度消息计数，计数为24位，取高8位上报
PL_FPGA_PUS_Cnt | 8 | 给FPGA子系统的的PUS调度消息计数，计数为24位，取高8位上报
MAC_PL_PUC_SR_Cnt | 8 | MAC给PL子系统的的PUC的SR调度计数，计数为24位，取高8位上报
PL_FPGA_PUC_SR_Cnt | 8 | 给FPGA子系统的的PUC的SR调度计数，计数为24位，取高8位上报
MAC_PL_PUC_ACK_Cnt | 8 | MAC给PL子系统的的PUC的ACK调度计数，计数为24位，取高8位上报
PL_FPGA_PUC_ACK_Cnt | 8 | 给FPGA子系统的的PUC的ACK调度计数，计数为24位，取高8位上报
MAC_PL_PUC_CQI_Cnt | 8 | MAC给PL子系统的的PUC的CQI调度计数，计数为24位，取高8位上报
PL_FPGA_PUC_CQI_Cnt | 8 | 给FPGA子系统的的PUC的CQI调度计数，计数为24位，取高8位上报
PL_FPGA_SRS_Cnt | 8 | 给FPGA子系统的的SRS调度计数，计数为24位，取高8位上报
FPGA_PL_SRS_M1_Cnt | 8 | FPGA给PL子系统的SRS_M1计数，计数为24位，取高8位上报
PL_MAC_SRS_M1_Cnt | 8 | PL给MAC子系统的的SRS_M1计数，计数为24位，取高8位上报
FPGA_PL_PRACH_Cnt | 8 | FPGA给PL子系统的PRACH计数，计数为24位，取高8位上报
PL_MAC_PRACH_Cnt | 8 | PL给MAC子系统的的PRACH计数，计数为24位，取高8位上报
FPGA_PL_PUS_M1_Cnt | 8 | FPGA给PL子系统的PUSCH_M1计数，计数为24位，取高8位上报
PL_MAC_PUS_M1_Cnt | 8 | PL给MAC子系统的的PUSCH_M1计数，计数为24位，取高8位上报
消息ID | 16 | type=1800
消息长度 | 16 | length=13字节
槽位号 | 8
主PLP1_jesd_link_status | 2 | 整合，0x1a0寄存器bit[31:30]
备PLP1_jesd_link_status | 2 | 整合，0x1a0寄存器bit[29:28]
主PLP1_aurora_status | 2 | 整合，0x1a0寄存器bit[27:26]
备PLP1_aurora_status | 2 | 整合，0x1a0寄存器bit[25:24]
对齐预留 | 24 | 0x1a0寄存器bit[23:0]
主KA PLP1波控入口出口计数 | 16 | 必选，0x1a1寄存器bit[31:16]
备KA PLP1波控入口出口计数 | 16 | 可选，0x1a1寄存器bit[15:0]
主KA PLP1波控LVDS发送给天线的计数 | 16 | 必选，0x1a2寄存器bit[31:16]
备KA PLP1波控LVDS发送给天线的计数 | 16 | 整合，只保留一个BS信息即可（和馈电链路相关的），0x1a2寄存器bit[15:0]
消息ID | 16 | type=1701
消息长度 | 16 | length=37字节
槽位号 | 8
CPUA 系统启动步骤 | 16 | DD写到plp0寄存器0x600，通过plp0上报,0x1a0寄存器bit[31:16]
CPUB 系统启动步骤 | 16 | DD写到plp0寄存器0x600，0x1a0寄存器bit[15:0]
CPU A发送BD READY计数 | 8 | DD写到plp0 rw寄存器0x602,0x1a1寄存器bit[31:24]
CPU A接收BD READY计数 | 8 | DD写到plp0 rw寄存器0x602,0x1a1寄存器bit[23:16]
CPU B发送BD READY计数 | 8 | DD写到plp0 rw寄存器0x602,0x1a1寄存器bit[15:8]
CPU B接收BD READY计数 | 8 | DD写到plp0 rw寄存器0x602,0x1a1寄存器bit[7:0]
pp1s计数 （CPU收到计数） | 8 | DD CPU A和CPU B都写到0x603寄存器bit[31:24]，但遥测只拉CPU A ,OM读0x1a4寄存器bit[31:24]
半帧中断计数 | 8 | DD CPU A和CPU B都写到0x603寄存器bit[23:16]，但遥测只拉CPU A,OM读0x1a4寄存器bit[23:16]
时隙中断计数 | 8 | DD CPU A和CPU B都写到0x603寄存器bit[15:8]，，但遥测只拉CPU A,OM读0x1a4寄存器bit[15:8]
丢pp1s计数 | 8 | DD CPU A和CPU B都写到0x603寄存器bit[7:0]，，但遥测只拉CPU A,OM读0x1a4寄存器bit[7:0]
半帧跳变计数 | 8 | DD CPU A和CPU B都写到0x604寄存器bit[31:24]，，但遥测只拉CPU A,OM读0x1a5寄存器bit[31:24]
软半帧校准次数 | 8 | DD CPU A和CPU B都写到0x604寄存器bit[23:16]，，但遥测只拉CPU A,OM读0x1a5寄存器bit[23:16]
TOD跳变计数 | 8 | DD CPU A和CPU B都写到0x604寄存器bit[15:8]，但遥测只拉CPU A,OM读0x1a5寄存器bit[15:8]
对齐预留 | 8 | 0x1a5寄存器bit[8:0]
BS0帧号校准状态寄存器 | 4 | 必选,0x1a6寄存器bit[31:28]
BS0_PCIE0_status | 28 | 整合，只保留一个BS信息即可（和馈电链路相关的）,0x1a6寄存器bit[27:0]
BS0_10ge_link_status | 1 | 整合，只保留一个BS信息即可（和馈电链路相关的）,0x1a7寄存器bit[31]
BS0_TOD异常指示 | 1 | 0x1a7寄存器bit[30]
BS0_aurora_link_status | 2 | 整合，只保留一个BS信息即可（和馈电链路相关的）,0x1a7寄存器bit[29:28]
对齐预留 | 20 | 0x1a7寄存器bit[27:8]
BS0重构完成指示 | 8 | 0x1a7寄存器bit[7:0]
BS0帧头监测计数 | 32 | 0x1a8寄存器bit[31:0]
BS0_DMA0 拉描述符计数 | 8 | 必选,0x1a9寄存器bit[31:24]
eth_pull 拉描述符状态机 | 8 | 0x1a9寄存器bit[23:16]
eth_pull 拉数状态机 | 8 | 0x1a9寄存器bit[15:8]
eth_pull 推描述符状态机 | 8 | 0x1a9寄存器bit[7:0]
eth_push 拉数状态机 | 8 | 0x1aa寄存器bit[31:24]
eth_push 推描述符状态机 | 8 | 0x1aa寄存器bit[23:16]
拉数仲裁 拉数仲裁状态机 | 8 | 0x1aa寄存器bit[15:8]
推数仲裁 推数仲裁状态机 | 8 | 0x1aa寄存器bit[7:0]
消息ID | 16 | type=1705
消息长度 | 16 | length=15字节
槽位号 | 8
前级下发有效pdcch累加计数 | 4 | 必选，0x960[31:28],实际业务在slot8.9
前级下发有效ssb累加计数 | 4 | 必选，0x960[27:24],实际业务在slot8.9
前级下发有效pdsch累加计数 | 4 | 必选，0x960[23:20],实际业务在slot8.9
下行参数分发下发pdcch发包计数 | 4 | 必选，0x960[19:16],实际业务在slot8.9
下行参数分发下发ssb发包计数 | 4 | 必选，0x960[15:12],实际业务在slot8.9
下行参数分发下发pdsch发包计数 | 4 | 必选，0x960[11:8],实际业务在slot8.9
监测aftermap允许参数分发下发命令计数 | 4 | 必选，0x960[7:4],实际业务在slot8.9
下行aftermap接收空调度计数（仅sc） | 4 | 必选，0x960[3:0],实际业务在slot8.9
下行aftermap接收pds数据计数 | 4 | 必选，0x961[31:28],实际业务在slot8.9
下行aftermap接收cbps数据计数 | 4 | 必选，0x961[27:24],实际业务在slot8.9
下行符号级入口非0数据监测 | 4 | 必选，0x961[23:20],实际业务在slot8.9
下行符号级功率因子帧号监测 | 4 | 必选，0x961[19:16],实际业务在slot8.9
下行符号级出口非0数据监测 | 4 | 必选，0x961[15:12],实际业务在slot8.9
prach上报监控 | 4 | 必选，0x961[11:8],实际业务在slot8.9
prachconfig参数/根序列/上报模板下发监控 | 4 | 必选，0x961[7:4],实际业务在slot8.9
上行pusch_che收到有效参数计数 | 4 | 必选，0x961[3:0],实际业务在slot8.9
上行pusch_che收到有效参数超时计数 | 4 | 必选，0x962[31:28],实际业务在slot8.9
上行pusch_eq收到有效参数计数 | 4 | 必选，0x962[27:24],实际业务在slot8.9
上行pusch_eq收到有效参数超时计数 | 4 | 必选，0x962[23:20],实际业务在slot8.9
上行pusch_bit收到有效参数计数 | 4 | 必选，0x962[19:16],实际业务在slot8.9
上行pusch_bit收到有效参数超时计数 | 4 | 必选，0x962[15:12],实际业务在slot8.9
上行pusch crc译对计数 | 4 | 必选，0x962[11:8],实际业务在slot8.9
上行pusch上报次数计数 | 4 | 必选，0x962[7:4],实际业务在slot8.9
PLP0向PLP1发送包数计数 | 4 | 必选，0x962[3:0],实际业务在slot8.9
PLP0收到PLP1的包数计数 | 4 | 必选，0x963[31:28],实际业务在slot8.9
上行时域非零数据计数 | 4 | 必选，0x963[27:24],实际业务在slot8.9
频域数据非零数据计数 | 4 | 必选，0x963[23:20],实际业务在slot8.9
帧头抖动计数器 | 4 | 必选，0x963[19:16],实际业务在slot8.9

## sc_rmp1
参数名称 | 长度/bit | 备注
消息ID | 16 | type=1060(sc)
消息长度 | 16 | length=4字节
槽位号 | 8
CPU版本 | 8 | 参考A系统的编译版本号
板卡状态 | 8 | BitMap类型，0表示正常。 Bit0：没工作起来（接入完成） Bit1：从正常变为异常 Bit2：配置文件损坏（没有OM链路配置） Bit3：om链路链路状态（主控特有） Bit4：时钟状态（主控特有） Bit5：接口fpga加载状态 Bit6:天线阵状态 Bit7:是否有400M小区（仅KA主控有效） Bit0~Bit5：参考A系统原则赋值 Bit6~Bit7：赋值0
板卡接入步骤 | 8 | som dev通过全局变量记录子板的板卡接入步骤： 0.板卡初始化 1.发送板卡接入请求置1 2.收到接入应答置2 3.版本更新置3 4.首次开启板卡5s状态机维护定时器置4 5.板卡可用状态上报置5
消息ID | 16 | type=1252(sc)
消息长度 | 16 | length=32字节
本地小区id | 8
用户索引 | 16 | 65535代表小区级上报
srs过激活 | 32 | srs过激活监测次数
TA | 16 | ta抽样
CSI | 8 | csi抽样
UlBler | 8 | 初始bler
msg1Num | 32 | 收到的Preamble数量
msg2Num | 32 | 调度的msg2次数
msg3OkNum | 32 | msg3成功次数
Msg4Num | 32 | msg4次数
msg1Power | 16 | msg1接收功率单位dbm
puschSnr | 8 | pusch的snr单位db
puschRsrp | 16 | pusch的rsrp单位dbm
消息ID | 16 | type=1502(ka),1552(sc)
消息长度 | 16 | length=22字节
本地小区id | 8
PL_FPGA_SSB_Cnt | 8 | 给FPGA子系统的的SSB调度消息计数，计数为24位，取高8位上报
PL_FPGA_CSIRS_Cnt | 8 | 给FPGA子系统的的CSIRS调度消息计数，计数为24位，取高8位上报
MAC_PL_PDC_Cnt | 8 | MAC给PL子系统的的PDC调度消息计数，计数为24位，计数为24位，取高8位上报
PL_FPGA_PDC_Cnt | 8 | 给FPGA子系统的的PDC调度消息计数，计数为24位，取高8位上报
MAC_PL_PDS_Cnt | 8 | MAC给PL子系统的的PDS调度消息计数，计数为24位，计数为24位，取高8位上报
PL_FPGA_PDS_Cnt | 8 | 给FPGA子系统的的PDS调度消息计数，计数为24位，取高8位上报
MAC_PL_PUS_Cnt | 8 | MAC给PL子系统的的PUS调度消息计数，计数为24位，取高8位上报
PL_FPGA_PUS_Cnt | 8 | 给FPGA子系统的的PUS调度消息计数，计数为24位，取高8位上报
MAC_PL_PUC_SR_Cnt | 8 | MAC给PL子系统的的PUC的SR调度计数，计数为24位，取高8位上报
PL_FPGA_PUC_SR_Cnt | 8 | 给FPGA子系统的的PUC的SR调度计数，计数为24位，取高8位上报
MAC_PL_PUC_ACK_Cnt | 8 | MAC给PL子系统的的PUC的ACK调度计数，计数为24位，取高8位上报
PL_FPGA_PUC_ACK_Cnt | 8 | 给FPGA子系统的的PUC的ACK调度计数，计数为24位，取高8位上报
MAC_PL_PUC_CQI_Cnt | 8 | MAC给PL子系统的的PUC的CQI调度计数，计数为24位，取高8位上报
PL_FPGA_PUC_CQI_Cnt | 8 | 给FPGA子系统的的PUC的CQI调度计数，计数为24位，取高8位上报
PL_FPGA_SRS_Cnt | 8 | 给FPGA子系统的的SRS调度计数，计数为24位，取高8位上报
FPGA_PL_SRS_M1_Cnt | 8 | FPGA给PL子系统的SRS_M1计数，计数为24位，取高8位上报
PL_MAC_SRS_M1_Cnt | 8 | PL给MAC子系统的的SRS_M1计数，计数为24位，取高8位上报
FPGA_PL_PRACH_Cnt | 8 | FPGA给PL子系统的PRACH计数，计数为24位，取高8位上报
PL_MAC_PRACH_Cnt | 8 | PL给MAC子系统的的PRACH计数，计数为24位，取高8位上报
FPGA_PL_PUS_M1_Cnt | 8 | FPGA给PL子系统的PUSCH_M1计数，计数为24位，取高8位上报
PL_MAC_PUS_M1_Cnt | 8 | PL给MAC子系统的的PUSCH_M1计数，计数为24位，取高8位上报
消息ID | 16 | type=1800
消息长度 | 16 | length=13字节
槽位号 | 8
主PLP1_jesd_link_status | 2 | 整合，0x1a0寄存器bit[31:30]
备PLP1_jesd_link_status | 2 | 整合，0x1a0寄存器bit[29:28]
主PLP1_aurora_status | 2 | 整合，0x1a0寄存器bit[27:26]
备PLP1_aurora_status | 2 | 整合，0x1a0寄存器bit[25:24]
对齐预留 | 24 | 0x1a0寄存器bit[23:0]
主KA PLP1波控入口出口计数 | 16 | 必选，0x1a1寄存器bit[31:16]
备KA PLP1波控入口出口计数 | 16 | 可选，0x1a1寄存器bit[15:0]
主KA PLP1波控LVDS发送给天线的计数 | 16 | 必选，0x1a2寄存器bit[31:16]
备KA PLP1波控LVDS发送给天线的计数 | 16 | 整合，只保留一个BS信息即可（和馈电链路相关的），0x1a2寄存器bit[15:0]
消息ID | 16 | type=1701
消息长度 | 16 | length=37字节
槽位号 | 8
CPUA 系统启动步骤 | 16 | DD写到plp0寄存器0x600，通过plp0上报,0x1a0寄存器bit[31:16]
CPUB 系统启动步骤 | 16 | DD写到plp0寄存器0x600，0x1a0寄存器bit[15:0]
CPU A发送BD READY计数 | 8 | DD写到plp0 rw寄存器0x602,0x1a1寄存器bit[31:24]
CPU A接收BD READY计数 | 8 | DD写到plp0 rw寄存器0x602,0x1a1寄存器bit[23:16]
CPU B发送BD READY计数 | 8 | DD写到plp0 rw寄存器0x602,0x1a1寄存器bit[15:8]
CPU B接收BD READY计数 | 8 | DD写到plp0 rw寄存器0x602,0x1a1寄存器bit[7:0]
pp1s计数 （CPU收到计数） | 8 | DD CPU A和CPU B都写到0x603寄存器bit[31:24]，但遥测只拉CPU A ,OM读0x1a4寄存器bit[31:24]
半帧中断计数 | 8 | DD CPU A和CPU B都写到0x603寄存器bit[23:16]，但遥测只拉CPU A,OM读0x1a4寄存器bit[23:16]
时隙中断计数 | 8 | DD CPU A和CPU B都写到0x603寄存器bit[15:8]，，但遥测只拉CPU A,OM读0x1a4寄存器bit[15:8]
丢pp1s计数 | 8 | DD CPU A和CPU B都写到0x603寄存器bit[7:0]，，但遥测只拉CPU A,OM读0x1a4寄存器bit[7:0]
半帧跳变计数 | 8 | DD CPU A和CPU B都写到0x604寄存器bit[31:24]，，但遥测只拉CPU A,OM读0x1a5寄存器bit[31:24]
软半帧校准次数 | 8 | DD CPU A和CPU B都写到0x604寄存器bit[23:16]，，但遥测只拉CPU A,OM读0x1a5寄存器bit[23:16]
TOD跳变计数 | 8 | DD CPU A和CPU B都写到0x604寄存器bit[15:8]，但遥测只拉CPU A,OM读0x1a5寄存器bit[15:8]
对齐预留 | 8 | 0x1a5寄存器bit[8:0]
BS0帧号校准状态寄存器 | 4 | 必选,0x1a6寄存器bit[31:28]
BS0_PCIE0_status | 28 | 整合，只保留一个BS信息即可（和馈电链路相关的）,0x1a6寄存器bit[27:0]
BS0_10ge_link_status | 1 | 整合，只保留一个BS信息即可（和馈电链路相关的）,0x1a7寄存器bit[31]
BS0_TOD异常指示 | 1 | 0x1a7寄存器bit[30]
BS0_aurora_link_status | 2 | 整合，只保留一个BS信息即可（和馈电链路相关的）,0x1a7寄存器bit[29:28]
对齐预留 | 20 | 0x1a7寄存器bit[27:8]
BS0重构完成指示 | 8 | 0x1a7寄存器bit[7:0]
BS0帧头监测计数 | 32 | 0x1a8寄存器bit[31:0]
BS0_DMA0 拉描述符计数 | 8 | 必选,0x1a9寄存器bit[31:24]
eth_pull 拉描述符状态机 | 8 | 0x1a9寄存器bit[23:16]
eth_pull 拉数状态机 | 8 | 0x1a9寄存器bit[15:8]
eth_pull 推描述符状态机 | 8 | 0x1a9寄存器bit[7:0]
eth_push 拉数状态机 | 8 | 0x1aa寄存器bit[31:24]
eth_push 推描述符状态机 | 8 | 0x1aa寄存器bit[23:16]
拉数仲裁 拉数仲裁状态机 | 8 | 0x1aa寄存器bit[15:8]
推数仲裁 推数仲裁状态机 | 8 | 0x1aa寄存器bit[7:0]
消息ID | 16 | type=1705
消息长度 | 16 | length=15字节
槽位号 | 8
前级下发有效pdcch累加计数 | 4 | 必选，0x960[31:28],实际业务在slot8.9
前级下发有效ssb累加计数 | 4 | 必选，0x960[27:24],实际业务在slot8.9
前级下发有效pdsch累加计数 | 4 | 必选，0x960[23:20],实际业务在slot8.9
下行参数分发下发pdcch发包计数 | 4 | 必选，0x960[19:16],实际业务在slot8.9
下行参数分发下发ssb发包计数 | 4 | 必选，0x960[15:12],实际业务在slot8.9
下行参数分发下发pdsch发包计数 | 4 | 必选，0x960[11:8],实际业务在slot8.9
监测aftermap允许参数分发下发命令计数 | 4 | 必选，0x960[7:4],实际业务在slot8.9
下行aftermap接收空调度计数（仅sc） | 4 | 必选，0x960[3:0],实际业务在slot8.9
下行aftermap接收pds数据计数 | 4 | 必选，0x961[31:28],实际业务在slot8.9
下行aftermap接收cbps数据计数 | 4 | 必选，0x961[27:24],实际业务在slot8.9
下行符号级入口非0数据监测 | 4 | 必选，0x961[23:20],实际业务在slot8.9
下行符号级功率因子帧号监测 | 4 | 必选，0x961[19:16],实际业务在slot8.9
下行符号级出口非0数据监测 | 4 | 必选，0x961[15:12],实际业务在slot8.9
prach上报监控 | 4 | 必选，0x961[11:8],实际业务在slot8.9
prachconfig参数/根序列/上报模板下发监控 | 4 | 必选，0x961[7:4],实际业务在slot8.9
上行pusch_che收到有效参数计数 | 4 | 必选，0x961[3:0],实际业务在slot8.9
上行pusch_che收到有效参数超时计数 | 4 | 必选，0x962[31:28],实际业务在slot8.9
上行pusch_eq收到有效参数计数 | 4 | 必选，0x962[27:24],实际业务在slot8.9
上行pusch_eq收到有效参数超时计数 | 4 | 必选，0x962[23:20],实际业务在slot8.9
上行pusch_bit收到有效参数计数 | 4 | 必选，0x962[19:16],实际业务在slot8.9
上行pusch_bit收到有效参数超时计数 | 4 | 必选，0x962[15:12],实际业务在slot8.9
上行pusch crc译对计数 | 4 | 必选，0x962[11:8],实际业务在slot8.9
上行pusch上报次数计数 | 4 | 必选，0x962[7:4],实际业务在slot8.9
PLP0向PLP1发送包数计数 | 4 | 必选，0x962[3:0],实际业务在slot8.9
PLP0收到PLP1的包数计数 | 4 | 必选，0x963[31:28],实际业务在slot8.9
上行时域非零数据计数 | 4 | 必选，0x963[27:24],实际业务在slot8.9
频域数据非零数据计数 | 4 | 必选，0x963[23:20],实际业务在slot8.9
帧头抖动计数器 | 4 | 必选，0x963[19:16],实际业务在slot8.9

## sc_rmp3
参数名称 | 长度/bit | 备注
消息ID | 16 | type=1060(sc)
消息长度 | 16 | length=4字节
槽位号 | 8
CPU版本 | 8 | 参考A系统的编译版本号
板卡状态 | 8 | BitMap类型，0表示正常。 Bit0：没工作起来（接入完成） Bit1：从正常变为异常 Bit2：配置文件损坏（没有OM链路配置） Bit3：om链路链路状态（主控特有） Bit4：时钟状态（主控特有） Bit5：接口fpga加载状态 Bit6:天线阵状态 Bit7:是否有400M小区（仅KA主控有效） Bit0~Bit5：参考A系统原则赋值 Bit6~Bit7：赋值0
板卡接入步骤 | 8 | som dev通过全局变量记录子板的板卡接入步骤： 0.板卡初始化 1.发送板卡接入请求置1 2.收到接入应答置2 3.版本更新置3 4.首次开启板卡5s状态机维护定时器置4 5.板卡可用状态上报置5
消息ID | 16 | type=1252(sc)
消息长度 | 16 | length=32字节
本地小区id | 8
用户索引 | 16 | 65535代表小区级上报
srs过激活 | 32 | srs过激活监测次数
TA | 16 | ta抽样
CSI | 8 | csi抽样
UlBler | 8 | 初始bler
msg1Num | 32 | 收到的Preamble数量
msg2Num | 32 | 调度的msg2次数
msg3OkNum | 32 | msg3成功次数
Msg4Num | 32 | msg4次数
msg1Power | 16 | msg1接收功率单位dbm
puschSnr | 8 | pusch的snr单位db
puschRsrp | 16 | pusch的rsrp单位dbm
消息ID | 16 | type=1502(ka),1552(sc)
消息长度 | 16 | length=22字节
本地小区id | 8
PL_FPGA_SSB_Cnt | 8 | 给FPGA子系统的的SSB调度消息计数，计数为24位，取高8位上报
PL_FPGA_CSIRS_Cnt | 8 | 给FPGA子系统的的CSIRS调度消息计数，计数为24位，取高8位上报
MAC_PL_PDC_Cnt | 8 | MAC给PL子系统的的PDC调度消息计数，计数为24位，计数为24位，取高8位上报
PL_FPGA_PDC_Cnt | 8 | 给FPGA子系统的的PDC调度消息计数，计数为24位，取高8位上报
MAC_PL_PDS_Cnt | 8 | MAC给PL子系统的的PDS调度消息计数，计数为24位，计数为24位，取高8位上报
PL_FPGA_PDS_Cnt | 8 | 给FPGA子系统的的PDS调度消息计数，计数为24位，取高8位上报
MAC_PL_PUS_Cnt | 8 | MAC给PL子系统的的PUS调度消息计数，计数为24位，取高8位上报
PL_FPGA_PUS_Cnt | 8 | 给FPGA子系统的的PUS调度消息计数，计数为24位，取高8位上报
MAC_PL_PUC_SR_Cnt | 8 | MAC给PL子系统的的PUC的SR调度计数，计数为24位，取高8位上报
PL_FPGA_PUC_SR_Cnt | 8 | 给FPGA子系统的的PUC的SR调度计数，计数为24位，取高8位上报
MAC_PL_PUC_ACK_Cnt | 8 | MAC给PL子系统的的PUC的ACK调度计数，计数为24位，取高8位上报
PL_FPGA_PUC_ACK_Cnt | 8 | 给FPGA子系统的的PUC的ACK调度计数，计数为24位，取高8位上报
MAC_PL_PUC_CQI_Cnt | 8 | MAC给PL子系统的的PUC的CQI调度计数，计数为24位，取高8位上报
PL_FPGA_PUC_CQI_Cnt | 8 | 给FPGA子系统的的PUC的CQI调度计数，计数为24位，取高8位上报
PL_FPGA_SRS_Cnt | 8 | 给FPGA子系统的的SRS调度计数，计数为24位，取高8位上报
FPGA_PL_SRS_M1_Cnt | 8 | FPGA给PL子系统的SRS_M1计数，计数为24位，取高8位上报
PL_MAC_SRS_M1_Cnt | 8 | PL给MAC子系统的的SRS_M1计数，计数为24位，取高8位上报
FPGA_PL_PRACH_Cnt | 8 | FPGA给PL子系统的PRACH计数，计数为24位，取高8位上报
PL_MAC_PRACH_Cnt | 8 | PL给MAC子系统的的PRACH计数，计数为24位，取高8位上报
FPGA_PL_PUS_M1_Cnt | 8 | FPGA给PL子系统的PUSCH_M1计数，计数为24位，取高8位上报
PL_MAC_PUS_M1_Cnt | 8 | PL给MAC子系统的的PUSCH_M1计数，计数为24位，取高8位上报
消息ID | 16 | type=1705
消息长度 | 16 | length=15字节
槽位号 | 8
前级下发有效pdcch累加计数 | 4 | 必选，实际业务在slot8,9
前级下发有效ssb累加计数 | 4 | 必选，实际业务在slot8,10
前级下发有效pdsch累加计数 | 4 | 必选，实际业务在slot8,11
下行参数分发下发pdcch发包计数 | 4 | 必选，实际业务在slot8,12
下行参数分发下发ssb发包计数 | 4 | 必选，实际业务在slot8,13
下行参数分发下发pdsch发包计数 | 4 | 必选，实际业务在slot8,14
监测aftermap允许参数分发下发命令计数 | 4 | 必选，实际业务在slot8,15
下行aftermap接收空调度计数（仅sc） | 4 | 必选，实际业务在slot8,16
下行aftermap接收pds数据计数 | 4 | 必选，实际业务在slot8,17
下行aftermap接收cbps数据计数 | 4 | 必选，实际业务在slot8,18
下行符号级入口非0数据监测 | 4 | 必选，实际业务在slot8,19
下行符号级功率因子帧号监测 | 4 | 必选，实际业务在slot8,20
下行符号级出口非0数据监测 | 4 | 必选，实际业务在slot8,21
prach上报监控 | 4 | 必选，实际业务在slot8,22
prachconfig参数/根序列/上报模板下发监控 | 4 | 必选，实际业务在slot8,23
上行pusch_che收到有效参数计数 | 4 | 必选，实际业务在slot8,24
上行pusch_che收到有效参数超时计数 | 4 | 必选，实际业务在slot8,25
上行pusch_eq收到有效参数计数 | 4 | 必选，实际业务在slot8,26
上行pusch_eq收到有效参数超时计数 | 4 | 必选，实际业务在slot8,27
上行pusch_bit收到有效参数计数 | 4 | 必选，实际业务在slot8,28
上行pusch_bit收到有效参数超时计数 | 4 | 必选，实际业务在slot8,29
上行pusch crc译对计数 | 4 | 必选，实际业务在slot8,30
上行pusch上报次数计数 | 4 | 必选，实际业务在slot8,31
PLP0向PLP1发送包数计数 | 4 | 必选，实际业务在slot8,32
PLP0收到PLP1的包数计数 | 4 | 必选，实际业务在slot8,33
上行时域非零数据计数 | 4 | 必选，实际业务在slot8,34
频域数据非零数据计数 | 4 | 必选，实际业务在slot8,35
帧头抖动计数器 | 4 | 必选，实际业务在slot8,36

## sc_rmp4
参数名称 | 长度/bit | 备注
消息ID | 16 | type=1060(sc)
消息长度 | 16 | length=4字节
槽位号 | 8
CPU版本 | 8 | 参考A系统的编译版本号
板卡状态 | 8 | BitMap类型，0表示正常。 Bit0：没工作起来（接入完成） Bit1：从正常变为异常 Bit2：配置文件损坏（没有OM链路配置） Bit3：om链路链路状态（主控特有） Bit4：时钟状态（主控特有） Bit5：接口fpga加载状态 Bit6:天线阵状态 Bit7:是否有400M小区（仅KA主控有效） Bit0~Bit5：参考A系统原则赋值 Bit6~Bit7：赋值0
板卡接入步骤 | 8 | som dev通过全局变量记录子板的板卡接入步骤： 0.板卡初始化 1.发送板卡接入请求置1 2.收到接入应答置2 3.版本更新置3 4.首次开启板卡5s状态机维护定时器置4 5.板卡可用状态上报置5
消息ID | 16 | type=1252(sc)
消息长度 | 16 | length=32字节
本地小区id | 8
用户索引 | 16 | 65535代表小区级上报
srs过激活 | 32 | srs过激活监测次数
TA | 16 | ta抽样
CSI | 8 | csi抽样
UlBler | 8 | 初始bler
msg1Num | 32 | 收到的Preamble数量
msg2Num | 32 | 调度的msg2次数
msg3OkNum | 32 | msg3成功次数
Msg4Num | 32 | msg4次数
msg1Power | 16 | msg1接收功率单位dbm
puschSnr | 8 | pusch的snr单位db
puschRsrp | 16 | pusch的rsrp单位dbm
消息ID | 16 | type=1502(ka),1552(sc)
消息长度 | 16 | length=22字节
本地小区id | 8
PL_FPGA_SSB_Cnt | 8 | 给FPGA子系统的的SSB调度消息计数，计数为24位，取高8位上报
PL_FPGA_CSIRS_Cnt | 8 | 给FPGA子系统的的CSIRS调度消息计数，计数为24位，取高8位上报
MAC_PL_PDC_Cnt | 8 | MAC给PL子系统的的PDC调度消息计数，计数为24位，计数为24位，取高8位上报
PL_FPGA_PDC_Cnt | 8 | 给FPGA子系统的的PDC调度消息计数，计数为24位，取高8位上报
MAC_PL_PDS_Cnt | 8 | MAC给PL子系统的的PDS调度消息计数，计数为24位，计数为24位，取高8位上报
PL_FPGA_PDS_Cnt | 8 | 给FPGA子系统的的PDS调度消息计数，计数为24位，取高8位上报
MAC_PL_PUS_Cnt | 8 | MAC给PL子系统的的PUS调度消息计数，计数为24位，取高8位上报
PL_FPGA_PUS_Cnt | 8 | 给FPGA子系统的的PUS调度消息计数，计数为24位，取高8位上报
MAC_PL_PUC_SR_Cnt | 8 | MAC给PL子系统的的PUC的SR调度计数，计数为24位，取高8位上报
PL_FPGA_PUC_SR_Cnt | 8 | 给FPGA子系统的的PUC的SR调度计数，计数为24位，取高8位上报
MAC_PL_PUC_ACK_Cnt | 8 | MAC给PL子系统的的PUC的ACK调度计数，计数为24位，取高8位上报
PL_FPGA_PUC_ACK_Cnt | 8 | 给FPGA子系统的的PUC的ACK调度计数，计数为24位，取高8位上报
MAC_PL_PUC_CQI_Cnt | 8 | MAC给PL子系统的的PUC的CQI调度计数，计数为24位，取高8位上报
PL_FPGA_PUC_CQI_Cnt | 8 | 给FPGA子系统的的PUC的CQI调度计数，计数为24位，取高8位上报
PL_FPGA_SRS_Cnt | 8 | 给FPGA子系统的的SRS调度计数，计数为24位，取高8位上报
FPGA_PL_SRS_M1_Cnt | 8 | FPGA给PL子系统的SRS_M1计数，计数为24位，取高8位上报
PL_MAC_SRS_M1_Cnt | 8 | PL给MAC子系统的的SRS_M1计数，计数为24位，取高8位上报
FPGA_PL_PRACH_Cnt | 8 | FPGA给PL子系统的PRACH计数，计数为24位，取高8位上报
PL_MAC_PRACH_Cnt | 8 | PL给MAC子系统的的PRACH计数，计数为24位，取高8位上报
FPGA_PL_PUS_M1_Cnt | 8 | FPGA给PL子系统的PUSCH_M1计数，计数为24位，取高8位上报
PL_MAC_PUS_M1_Cnt | 8 | PL给MAC子系统的的PUSCH_M1计数，计数为24位，取高8位上报
消息ID | 16 | type=1705
消息长度 | 16 | length=15字节
槽位号 | 8
前级下发有效pdcch累加计数 | 4 | 必选，实际业务在slot8,9
前级下发有效ssb累加计数 | 4 | 必选，实际业务在slot8,10
前级下发有效pdsch累加计数 | 4 | 必选，实际业务在slot8,11
下行参数分发下发pdcch发包计数 | 4 | 必选，实际业务在slot8,12
下行参数分发下发ssb发包计数 | 4 | 必选，实际业务在slot8,13
下行参数分发下发pdsch发包计数 | 4 | 必选，实际业务在slot8,14
监测aftermap允许参数分发下发命令计数 | 4 | 必选，实际业务在slot8,15
下行aftermap接收空调度计数（仅sc） | 4 | 必选，实际业务在slot8,16
下行aftermap接收pds数据计数 | 4 | 必选，实际业务在slot8,17
下行aftermap接收cbps数据计数 | 4 | 必选，实际业务在slot8,18
下行符号级入口非0数据监测 | 4 | 必选，实际业务在slot8,19
下行符号级功率因子帧号监测 | 4 | 必选，实际业务在slot8,20
下行符号级出口非0数据监测 | 4 | 必选，实际业务在slot8,21
prach上报监控 | 4 | 必选，实际业务在slot8,22
prachconfig参数/根序列/上报模板下发监控 | 4 | 必选，实际业务在slot8,23
上行pusch_che收到有效参数计数 | 4 | 必选，实际业务在slot8,24
上行pusch_che收到有效参数超时计数 | 4 | 必选，实际业务在slot8,25
上行pusch_eq收到有效参数计数 | 4 | 必选，实际业务在slot8,26
上行pusch_eq收到有效参数超时计数 | 4 | 必选，实际业务在slot8,27
上行pusch_bit收到有效参数计数 | 4 | 必选，实际业务在slot8,28
上行pusch_bit收到有效参数超时计数 | 4 | 必选，实际业务在slot8,29
上行pusch crc译对计数 | 4 | 必选，实际业务在slot8,30
上行pusch上报次数计数 | 4 | 必选，实际业务在slot8,31
PLP0向PLP1发送包数计数 | 4 | 必选，实际业务在slot8,32
PLP0收到PLP1的包数计数 | 4 | 必选，实际业务在slot8,33
上行时域非零数据计数 | 4 | 必选，实际业务在slot8,34
频域数据非零数据计数 | 4 | 必选，实际业务在slot8,35
帧头抖动计数器 | 4 | 必选，实际业务在slot8,36
BMU消息ID(t=1050) | 16 | /
BMU消息长度 | 16 | /
重构状态标志 | 8 | /
重构文件大小 | 32 | /
plp重构组件3003 reg(收到以太包个数) | 32 | /
plp重构组件3009 reg（plp0写flash地址） | 32 | /
plp重构组件3103 reg（plp0写版本有效数据长度） | 32 | /
plp重构组件300a reg（plp0重构结果） | 32 | /
bmu发往plp0包计数 | 32 | /
bmu发往plp0字节计数 | 32 | /
cpu重构状态 | 8 | /
重构进入维护模式状态 | 8 | /
bmu重构状态 | 8 | /
擦除flash状态 | 8 | /
422_重构段号 | 16 | /
422_重构帧号 | 16 | /
422_重构地址 | 32 | /
422_重构部件 | 8 | /
422_重构段数总 | 16 | /
UDP_重构段号 | 16 | /
UDP_重构帧号 | 16 | /
UDP_重构地址 | 32 | /
UDP_重构部件 | 8 | /
UDP_重构段数总 | 16 | /