## 说明
合并解析表（slot 定义 + T 段定义）
生成时间 | 2026-09-15 00:25:55
生成脚本 | ycyk_analyzer/tools/merge_spec_tables.py
— 来源一：slot 定义（最新权威版本）—
源文件 | 标三-慢遥测试表-20260512.xlsx
源文件 md5 | b2bd379e0753d0fb4f6de50cb9b2add9
搬运的页 | 通道0（slot0）、通道1（slot2）、通道2（slot3）、通道3（slot5）
— 来源二：T 段定义（内容长期未变）—
源文件 | PreCanDeal_T段_20260715.xlsx
源文件 md5 | 1b15e9574ccd9694c9a973632d50259a
搬运的页 | 标准快遥、标准慢遥51H、标准慢遥52H、标准慢遥53H
注意 | 源文件里另有「慢遥1_通道*_slot*」4 页，那是旧版 slot 定义，本表未采用
— 搬运后的校验结果 —
每页位长必须 = 1184 | 读回校验结果：
通道0（slot0）：字段合计 1184 / 页末校验 1184 → 通过
通道1（slot2）：字段合计 1184 / 页末校验 1184 → 通过
通道2（slot3）：字段合计 1184 / 页末校验 1184 → 通过
通道3（slot5）：字段合计 1184 / 页末校验 1184 → 通过
标准快遥：69 行 x 3 列
标准慢遥51H：112 行 x 3 列
标准慢遥52H：42 行 x 3 列
标准慢遥53H：25 行 x 3 列
— 本表相对源表的修正记录 —
说明 | 下面是合并时自动修正的原表笔误；**源表未改动**，此处留痕以便追溯
[已修正] 通道2（slot3） 第 92 行「消息长度」：length=18字节 → length=17字节
修正依据 | 1051 的字段位长合计 = 168bit 业务 + 32bit 头 = 21 字节 = 4 + 17；且实测所有 slot3 包里该消息头写的就是 17。「表字段加出来的值 / 包里写的值」两方都是 17，只有原表声明写 18 → 判定原表多写 1 字节，予以修正。
— 用这张表时必须知道的几件事 —
1 | 消息切分规则：参数名称里含「消息ID」的行 = 一条新消息的开始
2 | 消息ID 有三种写法，type 位置不固定：「消息ID（type=1000）」type 在名称里；裸「消息ID」的 type 写在备注里（如 type=1010）；「BMU消息ID(t=1050)」用的是 t= 不是 type=
3 | 一条消息可能对应两个 type，按制式分，例如备注写的 type=1200(sc),1201(ka)
4 | 消息之间夹着「预留 / 保留 / 慢遥帧序号」，它们不属于消息内容；拆开后每条消息的「业务字段+消息头」才等于备注声明的 length
5 | 备注里的 length=NN字节 是载荷长度（不含 4 字节消息头），所以消息总长 = (NN+4)×8 bit
6 | T 段表的第 3 列列名叫「转换公式」，但实际内容是枚举说明与判据（例如 0000：正常; 1111：异常）—— 不能因为列名是公式就忽略它
7 | 每页末尾的校验行（参数名称为空、长度bit = 1184）= 一个 slot 包的载荷总位长，可作自检
— V1 判据范围（其他字段一律「暂不判据」）—
BMU 的 1050 / 1051 / 1052，加上快遥 T 段、慢遥 51H T 段
慢遥 52H / 53H 已一并搬入本表备查，但 V1 暂不使用

## 通道0（slot0）
模块 | 序号 | 遥测代号 | 参数名称 | 数据类型 | 转换公式 | 转换后数据类型 | 上限 | 下限 | 期望值/ 预设值 | 单位 | 长度/bit | 备注 | 判据 | 测试时间 | 研发支持 | 验证结果 | 总包长 | 2368
OM | 1 |  | 消息ID（type=1000） | 无符号数 | / | 整数 | / | / | / | / | 16 | type=1000
| 2 |  | 消息长度 | 无符号数 | / | 整数 | / | / | / | / | 16 | length=21字节
| 3 |  | 遥测ID号 | 无符号数 | / | 整数 | / | / | / | / | 8
| 4 |  | CPU版本 | 无符号数 | / | 整数 | / | / | / | / | 8 | 参考A系统的编译版本号 |  | 不支持
| 5 |  | 板卡状态 | 无符号数 | / | 整数 | / | / | / | / | 8 | BitMap类型，0表示正常。 Bit0：没工作起来（接入完成） Bit1：从正常变为异常 Bit2：配置文件损坏（没有OM链路配置） Bit3：om链路链路状态（主控特有） Bit4：时钟状态（主控特有） Bit5：接口fpga加载状态 Bit6: S天线阵状态 Bit7: 是否有400M小区（仅主控有效） Bit0~Bit5：参考A系统原则赋值 Bit6：主控根据S制式的拓扑天线阵表的“天线阵操作状态”赋值，0:enabled为正常，否则为不正常 Bit7：Ka主控查找小区配置表nrCellCfgDlSysBandWidth带宽为400M和nrCellCfgAllowUeType置位bit1的小区，有则表示正常，否则不正常 |  | 0301 | 李波
| 6 |  | OM链路建立步骤 | 无符号数 | / | 整数 | / | / | / | / | 8 | 移植A系统OM链路异常保护方案，根据OM建链流程步骤赋值 |  | 0301 | 李波
| 7 |  | SNMP请求计数 | 无符号数 | / | 整数 | / | / | / | / | 8 | 通过u32全局变量在OM_SNMPD_PKTDeal函数中记录收到的snmp请求数，赋值时只取低8bit |  | 0301 | 李波
| 8 |  | 板卡接入步骤 | 无符号数 | / | 整数 | / | / | / | / | 8 | som dev通过全局变量记录子板的板卡接入步骤： 0.板卡初始化 1.发送板卡接入请求置1 2.收到接入应答置2 3.版本更新置3 4.首次开启板卡5s状态机维护定时器置4 5.板卡可用状态上报置5 |  | 0301 | 李波
| 9 |  | 400M小区对应板卡是否接入（仅KA主控有效） | 无符号数 | / | 整数 | / | / | / | / | 1 | 主控查找小区配置表nrCellCfgDlSysBandWidth带宽为400M和nrCellCfgAllowUeType置位bit1的小区，根据该小区布配的基带槽位是否接入赋值，0：表示未接入，1：表示接入 |  | 0301 | 李波
| 10 |  | 400M小区接入终端类型 | 无符号数 | / | 整数 | / | / | / | / | 2 | 主控查找小区配置表nrCellCfgDlSysBandWidth带宽为400M和nrCellCfgAllowUeType置位bit1的小区，根据nrCellCfgAllowUeType的取值赋值 |  | 0301 | 李波
| 11 |  | Ka天线阵工作模式 | 无符号数 | / | 整数 | / | / | / | / | 5 | 0:业务/1:维护/2:待机/3:频谱监测/4:自校准，根据拓扑表的天线阵工作模式映射 |  | 0301 | 李波
| 12 |  | S天线阵工作模式 | 无符号数 | / | 整数 | / | / | / | / | 5 | 0:业务/1:维护/2:待机/3:频谱监测/4:自校准，根据拓扑表的天线阵工作模式映射
| 13 |  | Ka天线阵状态 | 无符号数 | / | 整数 | / | / | / | / | 3 | Bit0：主控根据发送Ka拓扑天线阵表的“天线阵操作状态”赋值，0:enabled为正常，否则为不正常 Bit1：主控根据接收Ka拓扑天线阵表的“天线阵操作状态”赋值，0:enabled为正常，否则为不正常
| 14 |  | 400M馈电小区建立失败原因 | 无符号数 | / | 整数 | / | / | / | / | 16 | u16全局变量记录本地小区建立错误码，直接赋值 |  | 0301 | 李波
| 15 |  | 400M馈电小区激活失败原因 | 无符号数 | / | 整数 | / | / | / | / | 16 | u16全局变量记录逻辑小区激活错误码，直接赋值 |  | 0301 | 李波
| 16 |  | 下行PGC最大值 | 无符号数 | / | 整数 | / | / | / | / | 8 | 1）OM侧初始化u8变量txPGCMax=0； 2）在TRX加载完成后，启30秒定时器，尝试读取下行8个通道的PGC最大值，在主控上调用OSP_RFM_GET_TRX_INFO接口，读取u8TrxPgc[0]，刷txPGCMax值，自定义遥测上报时进行上报
| 17 |  | 下行PGC最小值 | 无符号数 | / | 整数 | / | / | / | / | 8 | 1）OM侧初始化u8变量txPGCMin=0； 2）在TRX加载完成后，启30秒定时器，尝试读取下行8个通道的PGC最小值，在主控上调用OSP_RFM_GET_TRX_INFO接口，读取u8TrxPgc[1]，刷txPGCMin值，自定义遥测上报时进行上报
| 18 |  | TRX0断链次数 | 无符号数 | / | 整数 | / | / | / | / | 8 | 1）OM侧初始化u8变量trx0LinkBrokenTimes=0； 2）在TRX加载完成后，启30秒定时器，尝试读取trx0断链次数，在主控上读取0x2030寄存器的[7:0]:trx0断链次数计数器（PLP1上），刷trx0LinkBrokenTimes值，自定义遥测上报时进行上报；
| 19 |  | TRX1断链次数 | 无符号数 | / | 整数 | / | / | / | / | 8 | 1）OM侧初始化u8变量trx1LinkBrokenTimes=0； 2）在TRX加载完成后，启30秒定时器，尝试读取trx1断链次数，在主控上读取0x2030寄存器的[23:16]:trx1断链次数计数器（PLP1上），刷trx1LinkBrokenTimes，自定义遥测上报时进行上报；
| 20 |  | TRX0本振失锁状态 | 无符号数 | / | 整数 | / | / | / | / | 1 | 1）OM侧初始化u8变量trx0LocalOscillationLockStatus=0；（0，未失锁；1，失锁；） 2）在TRX加载完成后，启30秒定时器，尝试读取TRX0本振失锁状态，在主控上调用OSP_RFM_GET_TRX_INFO接口，读取u32TrxPll[0]，刷trx0LocalOscillationLockStatus，自定义遥测上报时进行上报；
| 21 |  | TRX1本振失锁状态 | 无符号数 | / | 整数 | / | / | / | / | 1 | 1）OM侧初始化u8变量trx1LocalOscillationLockStatus=0；（0，未失锁；1，失锁；） 2）在TRX加载完成后，启30秒定时器，尝试读取TRX1本振失锁状态，在主控上调用OSP_RFM_GET_TRX_INFO接口，读取u32TrxPll[1]，刷trx1LocalOscillationLockStatus，自定义遥测上报时进行上报；
| 22 |  | TRX0数字域过功率状态 | 无符号数 | / | 整数 | / | / | / | / | 1 | 1）OM侧初始化u8变量trx0OverPowerStatus=0；（0，未过功率；1，过功率） 2）在TRX加载完成后，启30秒定时器，尝试读取数字域过功率状态，在主控上调用OSP_RFM_GET_TRX_INFO接口，读取u32TrxPap[0]，刷trx0OverPowerStatus，自定义遥测上报时进行上报；
| 23 |  | TRX1数字域过功率状态 | 无符号数 | / | 整数 | / | / | / | / | 1 | 1）OM侧初始化u8变量trx1OverPowerStatus=0；（0，未过功率；1，过功率） 2）在TRX加载完成后，启30秒定时器，尝试读取数字域过功率状态，在主控上调用OSP_RFM_GET_TRX_INFO接口，读取u32TrxPap[1]，赋给trx1OverPowerStatus，自定义遥测上报时进行上报；
| 24 |  | TRX0建链状态 | 无符号数 | / | 整数 | / | / | / | / | 2 | 1）OM侧初始化u8变量trx0LinkStatus=0；（0，上下行均未link；1，上行link；2，下行link，3，上下行均link） 2）在TRX加载完成后，启30秒定时器，尝试读取TRX0建链状态，在主控上读取0x2094寄存器的bit[0-1],赋给trx0LinkStatus，自定义遥测上报时进行上报；
| 25 |  | TRX1建链状态 | 无符号数 | / | 整数 | / | / | / | / | 2 | 1）OM侧初始化u8变量trx1LinkStatus=0；（0，上下行均未link；1，上行link；2，下行link，3，上下行均link） 2）在TRX加载完成后，启30秒定时器，尝试读取TRX1建链状态，在主控上读取0x2194寄存器的bit[0-1],赋给trx1LinkStatus，自定义遥测上报时进行上报；
| 26 |  | 设备整机掉电计数 | 无符号数 | / | 整数 | / | / | / | / | 8 | 1）OM侧初始化u8变量equipPowerOffTimes=0； 2）在TRX加载完成后，启30秒定时器，读取0x2032寄存器的[7:0]获得设备整机掉电计数，赋给equipPowerOffTimes，自定义遥测上报时进行上报；
| 27 |  | PLL失锁计数 | 无符号数 | / | 整数 | / | / | / | / | 8 | 1）OM侧初始化u8变量pllUnlockedTimes=0； 2）在TRX加载完成后，启30秒定时器，读取0x2033寄存器的[7:0]获得设备整机掉电计数，赋给pllUnlockedTimes，自定义遥测上报时进行上报；
| 28 |  | PLP0到PLP1断链计数（Aurora口0） | 无符号数 | / | 整数 | / | / | / | / | 8 | 1）OM侧初始化u8变量aurora0LinkBrokenTimes=0； 2）在TRX加载完成后，启30秒定时器，尝试读取aurora0断链次数，在主控上读取0x2031寄存器的[7:0]:Aurora0断链次数计数器（PLP1上），刷aurora0LinkBrokenTimes，自定义遥测上报时进行上报；
| 29 |  | PLP0到PLP1断链计数（Aurora口1） | 无符号数 | / | 整数 | / | / | / | / | 8 | 1）OM侧初始化u8变量aurora1LinkBrokenTimes=0； 2）在TRX加载完成后，启30秒定时器，尝试读取aurora1断链次数，在主控上读取0x2031寄存器的[23:16]:Aurora1断链次数计数器（PLP1上），刷aurora1LinkBrokenTimes，自定义遥测上报时进行上报；
L3-波位坐标+广播状态 | 30 |  | 消息ID（type=1100） | 无符号数 | / | 整数 | / | / | / | / | 16 | 1100
| 31 |  | 消息长度 | 无符号数 | / | 整数 | / | / | / | / | 16 | length=40字节 |  |  | 张晨阳
| 32 |  | 本地小区id | 无符号数 | / | 整数 | / | / | / | / | 8 |  |  |  | 张晨阳
| 33 |  | 波位1经度 | 有符号数 | / | 整数 | / | / | / | / | 32 | -180000000..180000000，单位：1e-6度 |  |  | 张晨阳
| 34 |  | 波位1纬度 | 有符号数 | / | 整数 | / | / | / | / | 32 | -90000000..90000000，单位：1e-6度 |  |  | 张晨阳
| 35 |  | 波位1方位角 | 无符号数 | / | 整数 | / | / | / | / | 16 | 0..36000，单位：0.01度 |  |  | 张晨阳
| 36 |  | 波位1俯仰角 | 无符号数 | / | 整数 | / | / | / | / | 16 | 0..9000，单位：0.01度 |  |  | 张晨阳
| 37 |  | 波位2经度 | 有符号数 | / | 整数 | / | / | / | / | 32 | -180000000..180000000，单位：1e-6度 |  |  | 张晨阳
| 38 |  | 波位3纬度 | 有符号数 | / | 整数 | / | / | / | / | 32 | -90000000..90000000，单位：1e-6度 |  |  | 张晨阳
| 39 |  | 波位2方位角 | 无符号数 | / | 整数 | / | / | / | / | 16 | 0..36000，单位：0.01度 |  |  | 张晨阳
| 40 |  | 波位2俯仰角 | 无符号数 | / | 整数 | / | / | / | / | 16 | 0..9000，单位：0.01度 |  |  | 张晨阳
| 41 |  | 波位3经度 | 有符号数 | / | 整数 | / | / | / | / | 32 | -180000000..180000000，单位：1e-6度 |  |  | 张晨阳
| 42 |  | 波位3纬度 | 有符号数 | / | 整数 | / | / | / | / | 32 | -90000000..90000000，单位：1e-6度 |  |  | 张晨阳
| 43 |  | 波位3方位角 | 无符号数 | / | 整数 | / | / | / | / | 16 | 0..36000，单位：0.01度 |  |  | 张晨阳
| 44 |  | 波位3俯仰角 | 无符号数 | / | 整数 | / | / | / | / | 16 | 0..9000，单位：0.01度 |  |  | 张晨阳
| 45 |  | MIB广播状态 | 无符号数 | / | 整数 | / | / | / | / | 8 | 1：HL通知PL成功（O_RRCPHY_NR_PBCH_DATA_INFO） 2：空 3：失败-HL发送消息失败 4：失败--其他原因导致未发送
| 46 |  | SIB1广播状态 | 无符号数 | / | 整数 | / | / | / | / | 8 | 1：HL通知MAC成功 2：失败-asn编码失败 3：失败-HL发送消息失败 4：失败--其他原因导致未发送
| 47 |  | SIB1bis广播状态 | 无符号数 | / | 整数 | / | / | / | / | 8 | 1：HL通知MAC成功 2：失败-asn编码失败 3：失败-HL发送消息失败 4：失败--其他原因导致未发送 5：广播成功-但未获取到有效星历 |  |  | 张晨阳
L3-接入计数器 | 48 |  | 消息ID（type=1101） | 无符号数 | / | 整数 | / | / | / | / | 16 | type=1101 |  |  | 张晨阳
| 49 |  | 消息长度 | 无符号数 | / | 整数 | / | / | / | / | 16 | length=21字节
| 50 |  | 本地小区id | 无符号数 | / | 整数 | / | / | / | / | 8
| 51 |  | gNB RRC连接建立请求次数 | 无符号数 | / | 整数 | / | / | / | / | 8 |  |  |  | 张晨阳
| 52 |  | gNB RRC连接建立成功次数 | 无符号数 | / | 整数 | / | / | / | / | 8 |  |  |  | 张晨阳
| 53 |  | gNB RRC连接建立失败_Reject | 无符号数 | / | 整数 | / | / | / | / | 8 |  |  |  | 张晨阳
| 54 |  | gNB RRC连接建立失败_Ue无响应 | 无符号数 | / | 整数 | / | / | / | / | 8 |  |  |  | 张晨阳
| 55 |  | RRC连接建立失败_HL处理受限拒绝 | 无符号数 | / | 整数 | / | / | / | / | 8 |  |  |  | 张晨阳
| 56 |  | RRC连接HL获取msg3竞争解决定时器超时 | 无符号数 | / | 整数 | / | / | / | / | 8 |  |  |  | 张晨阳
| 57 |  | RRC连接HL发送MSG4竞争解决定时器超时 | 无符号数 | / | 整数 | / | / | / | / | 8 |  |  |  | 张晨阳
| 58 |  | NG接口UE相关逻辑信令连接建立请求次数 | 无符号数 | / | 整数 | / | / | / | / | 8 |  |  |  | 张晨阳
| 59 |  | NG接口UE相关逻辑信令连接建立成功次数 | 无符号数 | / | 整数 | / | / | / | / | 8 |  |  |  | 张晨阳
| 60 |  | 接入流程失败次数_等待初建超时 | 无符号数 | / | 整数 | / | / | / | / | 8 |  |  |  | 张晨阳
| 61 |  | gNB初始上下文建立请求次数 | 无符号数 | / | 整数 | / | / | / | / | 8 |  |  |  | 张晨阳
| 62 |  | gNB初始上下文建立成功次数 | 无符号数 | / | 整数 | / | / | / | / | 8 |  |  |  | 张晨阳
| 63 |  | gNB初始上下文建立失败次数-空口过程失败 | 无符号数 | / | 整数 | / | / | / | / | 8 |  |  |  | 张晨阳
| 64 |  | gNB初始上下文建立失败次数-加密或完整性保护不支持 | 无符号数 | / | 整数 | / | / | / | / | 8 |  |  |  | 张晨阳
| 65 |  | gNB初始上下文建立失败次数-传输层资源不可用 | 无符号数 | / | 整数 | / | / | / | / | 8 |  |  |  | 张晨阳
| 66 |  | PDUSESSION建立请求数 | 无符号数 | / | 整数 | / | / | / | / | 8
| 67 |  | PDUSESSION建立成功数 | 无符号数 | / | 整数 | / | / | / | / | 8
| 68 |  | gNB RRC连接最大数 | 无符号数 | / | 整数 | / | / | / | / | 8 |  |  |  | 张晨阳
| 69 |  | 最大DRB数 | 无符号数 | / | 整数 | / | / | / | / | 8
| 70 |  | 遗留DRB个数 | 无符号数 | / | 整数 | / | / | / | / | 8 |  |  |  | 张晨阳
业务FPGA | 71 |  | 消息ID（type=1800） | 无符号数 | / | 整数 | / | / | / | / | 16 | type=1800
| 72 |  | 消息长度 | 无符号数 | / | 整数 | / | / | / | / | 16 | length=24字节
| 73 |  | FPGA版本号（PLP0/PLP1） | 无符号数 | / | 整数 | / | / | / | / | 32 | 0x1a0[31:16]：PLP0版本号； 0x1a0[15:0]：PLP1版本号；
| 74 |  | ka上行上报模块cell0-3状态 | 无符号数 | / | 整数 | / | / | / | / | 32 | 0x1a1
| 75 |  | ka上行上报模块cell4-7状态 | 无符号数 | / | 整数 | / | / | / | / | 8 | 0x1a2[31:24]
| 76 |  | PLP1_jesd(TRX0)_link_status | 无符号数 | / | 整数 | / | / | / | / | 2 | 0x1a2[23:22] |  |  | 王东磊
| 77 |  | PLP1_jesd(TRX1)_link_status | 无符号数 | / | 整数 | / | / | / | / | 2 | 0x1a2[21:20] |  |  | 王东磊
| 78 |  | PLP1_aurora(10x)_status | 无符号数 | / | 整数 | / | / | / | / | 20 | 0x1a2[19:0] |  |  | 王东磊
| 79 |  | PLP1波控入口出口计数插值 | 无符号数 | / | 整数 | / | / | / | / | 8 | 0x1a3[31:24],寄存器0x92e[7:0] |  |  | 田超
| 80 |  | pingpang缓存ram入口数据包计数 | 无符号数 | / | 整数 | / | / | / | / | 8 | 0x1a3[23:16],0x920[7:0] |  |  | 田超
| 81 |  | 波控消息到达时间错误计数 | 无符号数 | / | 整数 | / | / | / | / | 8 | 0x1a3[15:8],0x921[7:0]，波控模块入口检测波控消息到达时间是否符合标准，不符合标准计数加1 |  |  | 田超
| 82 |  | 波控模块出口发送给LVDS的帧头错误计数 | 无符号数 | / | 整数 | / | / | / | / | 8 | 0x1a3[7:0],0x923，波控模块出口发送给LVDS的帧头检测，是否为1acffc1d，不符合计数器加1 |  |  | 田超
| 83 |  | ka_cp_wincell0-3接收与发送包数 | 无符号数 | / | 整数 | / | / | / | / | 32 | 0x1a4 |  |  | 解方英
| 84 |  | ka_cp_wincell4-7接收与发送包数 | 无符号数 | / | 整数 | / | / | / | / | 32 | 0x1a5 |  |  | 解方英
BMU固定填写 | 85 |  | 预留 | 无符号数 | / | 整数 | / | / | / | / | 8 | 注意：BMU上报遥测按固定位置解析
| 86 |  | 消息ID（type=1052） | 无符号数 | / | 整数 | / | / | / | / | 16 | type=1052 | 结构对应:帧序号=0,级:异常
| 87 |  | 消息长度 | 无符号数 | / | 整数 | / | / | / | / | 16 | length=20字节 | 无需判据
| 88 |  | SS系统SYS_CPU与CORE_CPU的电流 | 无符号数 | / | 整数 | / | / | / | / | 8 | SS系统DTB5100芯片供电VCC_Y_SYS_CPU_D0V75与VCC_Y_CORE_CPU_D0V75两个电压的12V输入电流检测，单位是0.1A | 正常范围:10~35,级:异常
| 89 |  | SS系统DDR_CPU与CPU电流 | 无符号数 | / | 整数 | / | / | / | / | 8 | SS系统DTB5100芯片供电VCC_Y_DDR_CPU_D1V1与VCC_Y_CPU_D0V75两个电压的12V输入电流检测，单位是0.1A | 正常值:3¦4,级:异常
| 90 |  | SS系统IO_CPU与HA_CPU的电流 | 无符号数 | / | 整数 | / | / | / | / | 8 | SS系统DTB5100芯片供电VCC_Y_IO_CPU_D1V8与VCC_Y_HA_CPU_D1V2两个电压的12V输入电流检测，单位是0.1A | 正常值:4,级:异常
| 91 |  | KA系统SYS_CPU与CORE_CPU的电流 | 无符号数 | / | 整数 | / | / | / | / | 8 | KA系统DTB5100芯片供电VCC_M_SYS_CPU_D0V75与VCC_M_CORE_CPU_D0V75两个电压的12V输入电流检测，单位是0.1A | 正常范围:10~35,级:异常
| 92 |  | KA系统DDR_CPU与CPU的电流 | 无符号数 | / | 整数 | / | / | / | / | 8 | KA系统DTB5100芯片供电VCC_M_DDR_CPU_D1V1与VCC_M_CPU_D0V75两个电压的12V输入电流检测，单位是0.1A | 正常值:3¦4,级:异常
| 93 |  | KA系统IO_CPU与HA_CPU的电流 | 无符号数 | / | 整数 | / | / | / | / | 8 | KA系统DTB5100芯片供电VCC_M_IO_CPU_D1V8与VCC_M_HA_CPU_D1V2两个电压的12V输入电流检测，单位是0.1A | 正常值:4,级:异常
| 94 |  | PLP0系统核压供电电流 | 无符号数 | / | 整数 | / | / | / | / | 8 | PLP0系统FPGA芯片690T核压供电VCC_PL_INT_D1V0的12V输入电流检测，单位是0.1A | 正常范围:9~20,级:异常
| 95 |  | PLP0系统D1V2、D3V3、D1V8、D1V0电流 | 无符号数 | / | 整数 | / | / | / | / | 8 | PLP0系统FPGA芯片690T供电VCC_PL_MGTAVTT_D1V2与VCC_FPGA_D3V3与VCC_PL_D1V8与VCC_PL_MGTAVCC_D1V0等四个电压的12V输入电流检测，单位是0.1A | 正常范围:9~20,级:异常
| 96 |  | PLP0系统IO与DDR的电流 | 无符号数 | / | 整数 | / | / | / | / | 8 | PLP0系统FPGA芯片690T供电VCC_PL_AUX_IO_1V8与VCC_PL_AUX_IO_2V0与VCC_PL_DDR_D1V5等三个电压的12V输入电流检测，单位是0.1A | 正常值:3,级:异常
| 97 |  | CPU系统核压供电电流 | 无符号数 | / | 整数 | / | / | / | / | 8 | S5000C-M芯片核压供电VCC_U_CPU_VDD_D0V84的12V输入电流检测，单位是0.1A | 正常范围:9~30,级:异常
| 98 |  | CPU系统D0V9与DDR_VDDQ电流 | 无符号数 | / | 整数 | / | / | / | / | 8 | S5000C-M芯片供电VCC_D0V9_CPU与VCC_U_DDR_VDDQ_D1V2两个电压的12V输入电流检测，单位是0.1A | 正常值:4,级:异常
| 99 |  | CPU系统D1V8C与DDR_VPP的12V电流 | 无符号数 | / | 整数 | / | / | / | / | 8 | S5000C-M芯片供电VCC_D1V8C_CPU与VCC_U_DDR_VPP_D2V5两个电压的12V输入电流检测，单位是0.1A | 正常值:3,级:异常
| 100 |  | SSD硬盘电流 | 无符号数 | / | 整数 | / | / | / | / | 8 | SSD0系统的VCC_SSD0_D0V9,VCC_SSD0_D3V3与VCC_SSD0_D1V2，及SSD1系统的VCC_SSD0_D0V9,VCC_SSD0_D3V3与VCC_SSD0_D1V2等共六个电压的12V输入电流检测，单位是0.1A | 正常值:0¦1,级:异常
| 101 |  | 芯片的核压供电电流 | 无符号数 | / | 整数 | / | / | / | / | 8 | UCP4008芯片的VCC_UCP_CORE_0V8_A核压12V输入电流检测，单位是0.1A | 正常值:6,级:异常
| 102 |  | 芯片D0V9与D2V5的电流 | 无符号数 | / | 整数 | / | / | / | / | 8 | UCP4008芯片VCC_PMA_VPP_D0V9_A与VCC_UCP_D2V5_A的12V输入电流检测 | 正常值:2,级:异常
| 103 |  | 芯片D1V8与DDR_VDDQ的电流 | 无符号数 | / | 整数 | / | / | / | / | 8 | UCP4008芯片VCC_UCP_D1V8_A与UCP_DDR_VDDQ_D1V2_A的12V输入电流检测 | 正常值:3,级:异常
| 104 |  | PLP1系统核压供电电流 | 无符号数 | / | 整数 | / | / | / | / | 8 | PLP1系统FPGA芯片690T核压供电VCC_PL_INT_D1V0的12V输入电流检测，单位是0.1A | 正常范围:9~20,级:异常
| 105 |  | PLP1系统D1V2、D3V3、D1V8电流 | 无符号数 | / | 整数 | / | / | / | / | 8 | PLP1系统FPGA芯片690T供电VCC_PL_MGTAVTT_D1V2与VCC_FPGA_D3V3与VCC_PL_D1V8等三个电压的12V输入电流检测，单位是0.1A | 正常值:4,级:异常
| 106 |  | PLP1系统D1V0的电流 | 无符号数 | / | 整数 | / | / | / | / | 8 | PLP1系统FPGA芯片690T供电VCC_PL_MGTAVCC_D1V0的12V输入电流检测，单位是0.1A | 正常值:6,级:异常
| 107 |  | BMU系统的电流 | 无符号数 | / | 整数 | / | / | / | / | 8 | BMU小系统的VCC_BMU_I_D1V2,VCC_BMU_I_D1V8,VCC_BMU_I_D3V6与VCC_BMU_I_D5V35等四个电压的12V输入电流检测，单位是0.1A | 正常范围:15~30,级:异常
| 108 |  | 慢遥帧序号 | 无符号数 | / | 整数 | / | / | / | / | 8 | 慢遥帧序号
[10 empty] | 总计 | 1184

## 通道1（slot2）
模块 | 序号 | 遥测代号 | 参数名称 | 数据类型 | 转换公式 | 转换后数据类型 | 上限 | 下限 | 期望值/ 预设值 | 单位 | 长度/bit | 备注 | 测试时间 | 研发支持 | 验证结果 | 总包长 | 2368
OM | 1 |  | 消息ID | 无符号数 | / | 整数 | / | / | / | / | 16 | type=1010
| 2 |  | 消息长度 | 无符号数 | / | 整数 | / | / | / | / | 16 | length=6字节
| 3 |  | 遥测ID号 | 无符号数 | / | 整数 | / | / | / | / | 8
| 4 |  | CPU版本 | 无符号数 | / | 整数 | / | / | / | / | 8 | 参考A系统的编译版本号 | 不支持
| 5 |  | 板卡状态 | 无符号数 | / | 整数 | / | / | / | / | 8 | BitMap类型，0表示正常。 Bit0：没工作起来（接入完成） Bit1：从正常变为异常 Bit2：配置文件损坏（没有OM链路配置） Bit3：om链路链路状态（主控特有） Bit4：时钟状态（主控特有） Bit5：接口fpga加载状态 Bit6:天线阵状态 Bit7:是否有400M小区（仅KA主控有效） Bit0~Bit5：参考A系统原则赋值 Bit6~Bit7：赋值0 | 0301 | 李波
| 6 |  | 板卡接入步骤 | 无符号数 | / | 整数 | / | / | / | / | 8 | som dev通过全局变量记录子板的板卡接入步骤： 0.板卡初始化 1.发送板卡接入请求置1 2.收到接入应答置2 3.版本更新置3 4.首次开启板卡5s状态机维护定时器置4 5.板卡可用状态上报置5 | 0301 | 李波
| 7 |  | resv | 无符号数 | / | 整数 | / | / | / | / | 8
| 8 |  | resv | 无符号数 | / | 整数 | / | / | / | / | 8
L2 | 9 |  | 消息ID | 无符号数 | / | 整数 | / |  |  |  | 16 | type=1200(sc),1201(ka)
| 10 |  | 消息长度 | 无符号数 | / | 整数 | / |  |  |  | 16 | length=33字节
| 11 |  | 本地小区id | 无符号数 |  | 整数 |  |  |  |  | 8
| 12 |  | prachNoisePower | 有符号数 |  | 整数 |  |  |  |  | 8 | prach噪声，单位db，始终按小区级统计上报
| 13 |  | 用户索引 | 无符号数 |  | 整数 |  |  |  |  | 16 | 65535代表小区级上报
| 14 |  | msg1Num | 无符号数 |  | 整数 |  |  |  |  | 16 | 收到的Preamble数量，始终按小区级统计上报 | （受限终端，先基于prach测通路）
| 15 |  | msg2Num | 无符号数 |  | 整数 |  |  |  |  | 16 | 调度的msg2次数，始终按小区级统计上报 | （受限终端，先基于prach测通路）
| 16 |  | msg3OkNum | 无符号数 |  | 整数 |  |  |  |  | 16 | msg3成功次数，始终按小区级统计上报 | （受限终端，先基于prach测通路）
| 17 |  | Msg4Num | 无符号数 |  | 整数 |  |  |  |  | 16 | msg4次数，始终按小区级统计上报 | （受限终端，先基于prach测通路）
| 18 |  | TA | 无符号数 |  | 整数 |  |  |  |  | 16 | ta抽样，在ueIndex为65535时上报当前最近一个ue的，否则按ueIndex上报 | 0301 | 孙泽坤（受限终端，先基于prach测通路）
| 19 |  | msg1Power | 有符号数 |  | 整数 |  |  |  |  | 16 | msg1接收功率单位dbm，始终按小区级统计上报 | （受限终端，先基于prach测通路）
| 20 |  | puschCrcOKNum | 无符号数 |  | 整数 |  |  |  |  | 16 | 最近1s的pusch crc ok次数，在ueIndex为65535时上报小区的，否则按ueIndex上报
| 21 |  | puschCrcERRNum | 无符号数 |  | 整数 |  |  |  |  | 16 | 最近1s的pusch crc error次数，在ueIndex为65535时上报小区的，否则按ueIndex上报
| 22 |  | CSI | 无符号数 |  | 整数 |  |  |  |  | 8 | csi抽样，在ueIndex为65535时上报当前最近一个ue的，否则按ueIndex上报 | （受限终端，先基于prach测通路）
| 23 |  | pucchSnr | 有符号数 |  | 整数 |  |  |  |  | 8 | pucch的snr单位db，在ueIndex为65535时上报当前最近一个ue的，否则按ueIndex上报 | （受限终端，先基于prach测通路）
| 24 |  | pucchRsrp | 有符号数 |  | 整数 |  |  |  |  | 8 | pucch的rsrp单位dbm，在ueIndex为65535时上报当前最近一个ue的，否则按ueIndex上报 | （受限终端，先基于prach测通路）
| 25 |  | ulPrbRatio | 无符号数 |  | 参数 |  |  |  |  | 8 | 上行prb占用率（该周期内占用的总prb数除以可用的prb总数，不含pucch，prach），在ueIndex为65535时上报小区的，否则按ueIndex上报
| 26 |  | dlPrbRatio | 无符号数 |  | 参数 |  |  |  |  | 8 | 下行prb占用率，在ueIndex为65535时上报小区的，否则按ueIndex上报
| 27 |  | ulMcsAvg | 无符号数 |  | 参数 |  |  |  |  | 8 | 上行平均mcs，在ueIndex为65535时上报小区的，否则按ueIndex上报
| 28 |  | dlMcsAvg | 无符号数 |  | 参数 |  |  |  |  | 8 | 下行平均mcs，在ueIndex为65535时上报小区的，否则按ueIndex上报
| 29 |  | MACDlthr | 无符号数 |  | 整数 |  |  |  |  | 8 | MAC下行吞吐量，单位10M，在ueIndex为65535时上报小区吞吐量，否则按ueIndex上报
| 30 |  | MACUlthr | 无符号数 |  | 整数 |  |  |  |  | 8 | MAC上行吞吐量，单位10M，在ueIndex为65535时上报小区吞吐量，否则按ueIndex上报
| 31 |  | RLCDlthr | 无符号数 |  | 整数 |  |  |  |  | 8 | RLC下行吞吐量，单位10M，在ueIndex为65535时上报小区吞吐量，否则按ueIndex上报
| 32 |  | RLCUlthr | 无符号数 |  | 整数 |  |  |  |  | 8 | RLC上行吞吐量，单位10M，在ueIndex为65535时上报小区吞吐量，否则按ueIndex上报
| 33 |  | PDCPDlthr | 无符号数 |  | 整数 |  |  |  |  | 8 | PDCP下行吞吐量，单位10M，在ueIndex为65535时上报小区吞吐量，否则按ueIndex上报
| 34 |  | PDCPUlthr | 无符号数 |  | 整数 |  |  |  |  | 8 | PDCP上行吞吐量，单位10M，在ueIndex为65535时上报小区吞吐量，否则按ueIndex上报
PL | 35 |  | 消息ID | 无符号数 | / | 整数 | / | / | / | / | 16 | type=1502(ka),1552(sc)
| 36 |  | 消息长度 | 无符号数 | / | 整数 | / | / | / | / | 16 | length=31字节
| 37 |  | 本地小区id | 无符号数 | / | 整数 | / | / | / | / | 8
| 38 |  | 用户索引 | 无符号数 | / | 整数 | / | / | / | / | 16 | 65535代表小区级上报
| 39 |  | PL下行业务发包计数 | 无符号数 | / | 整数 | / | / | / | / | 8 | 统计周期内，PL发送下行业务数据包计数
| 40 |  | PL波控信息发包计数 | 无符号数 | / | 整数 | / | / | / | / | 8 | 统计周期内，PL发送波控信息数据包计数
| 41 |  | PL上行业务收包计数 | 无符号数 | / | 整数 | / | / | / | / | 8 | 统计周期内，PL接收上行业务数据包计数
| 42 |  | PL接收MAC调度PDSCH信道消息计数 | 无符号数 | / | 整数 | / | / | / | / | 8 | 统计周期内，PL接收MAC调度PDSCH信道消息计数
| 43 |  | PL接收MAC调度PDCCH信道消息计数 | 无符号数 | / | 整数 | / | / | / | / | 8 | 统计周期内，PL接收MAC调度PDCCH信道消息计数
| 44 |  | PL接收MAC调度PUSCH信道消息计数 | 无符号数 | / | 整数 | / | / | / | / | 8 | 统计周期内，PL接收MAC调度PUSCH信道消息计数
| 45 |  | PL接收MAC调度PUCCH信道消息计数 | 无符号数 | / | 整数 | / | / | / | / | 8 | 统计周期内，PL接收MAC调度PUCCH信道消息计数
| 46 |  | PL处理SSB计数 | 无符号数 | / | 整数 | / | / | / | / | 8 | 统计周期内，PL发送SSB次数
| 47 |  | PL处理CSI计数 | 无符号数 | / | 整数 | / | / | / | / | 8 | 统计周期内，PL处理CSI计数
| 48 |  | PUSCH信道译码结果消息上报计数 | 无符号数 | / | 整数 | / | / | / | / | 8 | 统计周期内，PL上报PUSCH信道译码消息上报计数
| 49 |  | PUSCH信道测量结果上报计数 | 无符号数 | / | 整数 | / | / | / | / | 8 | 统计周期内，PL上报PUSCH信道测量结果上报计数
| 50 |  | PUCCH信道测量结果上报计数 | 无符号数 | / | 整数 | / | / | / | / | 8 | 统计周期内，PL上报PUCCH信道测量结果上报计数
| 51 |  | SRS信道测量结果上报计数 | 无符号数 | / | 整数 | / | / | / | / | 8 | 统计周期内，PL上报SRS信道测量结果上报计数
| 52 |  | PRACH信道TD_RSSI | 有符号数 | / | 整数 | / | / | / | / | 8 | 统计周期内，PRACH的最大时域RSSI，单位dBm。
| 53 |  | PRACH信道的FOE | 有符号数 | / | 整数 | / | / | / | / | 16 | UE的PRACH信道的FOE，单位Hz。
| 54 |  | MAC调度指定UE的PUSCH信道消息计数 | 无符号数 | / | 整数 | / | / | / | / | 8 | 统计周期内，MAC调度UE的PUSCH信道消息计数
| 54 |  | PUSCH信道FD_RSSI | 有符号数 | / | 整数 | / | / | / | / | 8 | UE的PUSCH信道首符号的瞬时频域RSSI，单位dBm。
| 56 |  | PUSCH信道的SNR | 有符号数 | / | 整数 | / | / | / | / | 8 | UE的PUSCH信道的瞬时SNR，单位dB。
| 57 |  | PUSCH信道的RSRP | 有符号数 | / | 整数 | / | / | / | / | 8 | UE的PUSCH信道的瞬时RSRP，单位dBm。
| 58 |  | PUSCH信道的IRT | 有符号数 | / | 整数 | / | / | / | / | 8 | UE的PUSCH信道的瞬时IRT，单位16Tc。
| 59 |  | PUSCH信道的FOE | 有符号数 | / | 整数 | / | / | / | / | 16 | UE的PUSCH信道的瞬时FOE，单位Hz。
| 60 |  | PUSCH信道不过激活检测计数 | 无符号数 | / | 整数 | / | / | / | / | 8 | 统计周期内，UE的PUSCH不过激活检测的次数
| 61 |  | PUSCH信道CRC正确计数 | 无符号数 | / | 整数 | / | / | / | / | 8 | 统计周期内，UE的PUSCH信道CRC正确计数
| 62 |  | MAC调度指定UE的PUCCH信道消息计数 | 无符号数 | / | 整数 | / | / | / | / | 8 | 统计周期内，MAC调度UE的PUCCH信道消息计数
| 63 |  | PUCCH信道Format01不过激活检测计数 | 无符号数 | / | 整数 | / | / | / | / | 8 | 统计周期内，UE的PUCCH信道Format01不过激活检测的次数
| 64 |  | PUCCH信道Format234不过激活检测计数 | 无符号数 | / | 整数 | / | / | / | / | 8 | 统计周期内，UE的PUCCH信道Format234不过激活检测的次数
FPGA | 65 |  | 消息ID | 无符号数 | / | 整数 | / | / | / | / | 16 | type=1705
| 66 |  | 消息长度 | 无符号数 | / | 整数 | / | / | / | / | 16 | length=28字节
| 67 |  | PLP0波控入口数据计数 | 无符号数 | / | 整数 | / | / | / | / | 8 | 0x1a0[31:24],0x91c，槽位2是S波控，槽位3是Ka波控 |  | 田超
| 68 |  | PLP0波控出口数据计数 | 无符号数 | / | 整数 | / | / | / | / | 8 | 0x1a0[23:16],0x192b，槽位2是S波控，槽位3是Ka波控 |  | 田超
| 69 |  | ROE链路LINK状态 | 无符号数 | / | 整数 | / | / | / | / | 2 | 0x1a0[15:14], bit0:ROE0 ip核link标志，1为link bit1:ROE1 ip核link标志，1为link |  | 宋志勇
| 70 |  | ROE链路反压状态 | 无符号数 | / | 整数 | / | / | / | / | 6 | 0x1a0[13:8], bit0:ROE0 ip核反压标志 bit1:ROE1 ip核反压标志 bit2:ROE0 AURORA反压标志（plp0） bit3:ROE1 AURORA反压标志（plp0） bit4:ROE0 AURORA反压标志（plp1） bit5:ROE1 AURORA反压标志（plp1） |  | 宋志勇
| 71 |  | plp0/plp1 Aurora链路状态 | 无符号数 | / | 整数 | / | / | / | / | 8 | 0x1a0[7:0]:bit0-bit8对应8路底层link状态。槽位2是PLP0，槽位3是PLP1 |  | 宋志勇
| 72 |  | ROE0 GT到协议层的发包计数 | 无符号数 | / | 整数 | / | / | / | / | 4 | 0x1a1[31:28]：ip核发包计数(下行)，ROE0（SC波束）ip核与协议层间收发包计数 |  | 宋志勇
| 73 |  | ROE0 GT到协议层的收包计数 | 无符号数 | / | 整数 | / | / | / | / | 4 | 0x1a1[27:24]：ip核收包计数(上行)，ROE0（SC波束）ip核与协议层间收发包计数 |  | 宋志勇
| 74 |  | ROE0 协议层到业务的发包计数 | 无符号数 | / | 整数 | / | / | / | / | 4 | 0x1a1[23:20]：协议层发包计数(下行) |  | 宋志勇
| 75 |  | ROE0 协议层到业务的收包计数 | 无符号数 | / | 整数 | / | / | / | / | 4 | 0x1a1[19:16]：协议层收包计数(上行) |  | 宋志勇
| 76 |  | ROE1 GT到协议层的发包计数 | 无符号数 | / | 整数 | / | / | / | / | 4 | 0x1a1[15:12]：ip核发包计数(下行) |  | 宋志勇
| 77 |  | ROE1 GT到协议层的收包计数 | 无符号数 | / | 整数 | / | / | / | / | 4 | 0x1a1[11:8]：ip核收包计数(上行) |  | 宋志勇
| 78 |  | ROE1 协议层到业务的发包计数 | 无符号数 | / | 整数 | / | / | / | / | 4 | 0x1a1[7:4]：ip核发包计数(下行) |  | 宋志勇
| 79 |  | ROE1 协议层到业务的收包计数 | 无符号数 | / | 整数 | / | / | / | / | 4 | 0x1a1[3:0]：ip核收包计数(上行) |  | 宋志勇
| 80 |  | 下行Aurora底层发送至对齐模块包计数 | 无符号数 | / | 整数 | / | / | / | / | 8 | 0x1a2[31:24]：Ka计数，S为0 |  | 宋志勇
| 81 |  | 上行Aurora底层发送至对齐模块包计数 | 无符号数 | / | 整数 | / | / | / | / | 8 | 0x1a2[23:16]：Ka计数，S为0 |  | 宋志勇
| 82 |  | 下行业务发送包计数 | 无符号数 | / | 整数 | / | / | / | / | 8 | 0x1a2[15:8]：下行业务发送包计数 |  | 解方英
| 83 |  | iic异常计数 | 无符号数 | / | 整数 | / | / | 0 | / | 8 | 0x1a2[7:0]：2槽位：BBPS的I2C错误计数，3槽位BBPKa的I2C错误计数 |  | 李健
| 84 |  | TOD计数 | 无符号数 | / | 整数 | / | / | / | / | 32 | 0x1a3,寄存器编号:0X15B[15:0]&0X8[15:0] |  | 张晓迈
| 85 |  | 帧头监测计数 | 无符号数 | / | 整数 | / | / | / | / | 32 | 0x1a4.寄存器编号:0X13A |  | 张晓迈
| 86 |  | 中断计数寄存器 | 无符号数 | / | 整数 | / | / | / | / | 32 | 0x1a5,寄存器编号:0x158[31:28]&0X13C[27:0] |  | 张晓迈
| 87 |  | PCIE_MM2S_status | 无符号数 | / | 整数 | / | / | / | / | 16 | 0x1a6[31:16],0x703[11:0],0x702[19:16] |  | 郭治博
| 88 |  | PCIE_S2MM_status | 无符号数 | / | 整数 | / | / | / | / | 16 | 0x1a6[15:0],0x702[15:0] |  | 郭治博
BMU固定填写 | 102 |  | 预留 | 无符号数 | / | 整数 | / | / | / | / | 264 | 预留
| 103 |  | 慢遥帧序号 | 无符号数 | / | 整数 | / | / | / | / | 8 | 慢遥帧序号
[10 empty] | 总计 | 1184

## 通道2（slot3）
模块 | 序号 | 遥测代号 | 参数名称 | 数据类型 | 转换公式 | 转换后数据类型 | 上限 | 下限 | 期望值/ 预设值 | 单位 | 长度/bit | 备注 | 判据 | 测试时间 | 研发支持 | 验证结果 | 总包长 | 2368
OM | 1 |  | 消息ID | 无符号数 | / | 整数 | / | / | / | / | 16 | type=1010
| 2 |  | 消息长度 | 无符号数 | / | 整数 | / | / | / | / | 16 | length=6字节
| 3 |  | 遥测ID号 | 无符号数 | / | 整数 | / | / | / | / | 8
| 4 |  | CPU版本 | 无符号数 | / | 整数 | / | / | / | / | 8 | 参考A系统的编译版本号 |  | 不支持
| 5 |  | 板卡状态 | 无符号数 | / | 整数 | / | / | / | / | 8 | BitMap类型，0表示正常。 Bit0：没工作起来（接入完成） Bit1：从正常变为异常 Bit2：配置文件损坏（没有OM链路配置） Bit3：om链路链路状态（主控特有） Bit4：时钟状态（主控特有） Bit5：接口fpga加载状态 Bit6:天线阵状态 Bit7:是否有400M小区（仅KA主控有效） Bit0~Bit5：参考A系统原则赋值 Bit6~Bit7：赋值0 |  | 0301 | 李波
| 6 |  | 板卡接入步骤 | 无符号数 | / | 整数 | / | / | / | / | 8 | som dev通过全局变量记录子板的板卡接入步骤： 0.板卡初始化 1.发送板卡接入请求置1 2.收到接入应答置2 3.版本更新置3 4.首次开启板卡5s状态机维护定时器置4 5.板卡可用状态上报置5 |  | 0301 | 李波
| 7 |  | resv | 无符号数 | / | 整数 | / | / | / | / | 8
| 8 |  | resv | 无符号数 | / | 整数 | / | / | / | / | 8
L2 | 9 |  | 消息ID | 无符号数 | / | 整数 | / |  |  |  | 16 | type=1200(sc),1201(ka)
| 10 |  | 消息长度 | 无符号数 | / | 整数 | / |  |  |  | 16 | length=33字节
| 11 |  | 本地小区id | 无符号数 |  | 整数 |  |  |  |  | 8
| 12 |  | prachNoisePower | 有符号数 |  | 整数 |  |  |  |  | 8 | prach噪声，单位db，始终按小区级统计上报
| 13 |  | 用户索引 | 无符号数 |  | 整数 |  |  |  |  | 16 | 65535代表小区级上报
| 14 |  | msg1Num | 无符号数 |  | 整数 |  |  |  |  | 16 | 收到的Preamble数量，始终按小区级统计上报 |  | （受限终端，先基于prach测通路）
| 15 |  | msg2Num | 无符号数 |  | 整数 |  |  |  |  | 16 | 调度的msg2次数，始终按小区级统计上报 |  | （受限终端，先基于prach测通路）
| 16 |  | msg3OkNum | 无符号数 |  | 整数 |  |  |  |  | 16 | msg3成功次数，始终按小区级统计上报 |  | （受限终端，先基于prach测通路）
| 17 |  | Msg4Num | 无符号数 |  | 整数 |  |  |  |  | 16 | msg4次数，始终按小区级统计上报 |  | （受限终端，先基于prach测通路）
| 18 |  | TA | 无符号数 |  | 整数 |  |  |  |  | 16 | ta抽样，在ueIndex为65535时上报当前最近一个ue的，否则按ueIndex上报 |  | 0301 | 孙泽坤（受限终端，先基于prach测通路）
| 19 |  | msg1Power | 有符号数 |  | 整数 |  |  |  |  | 16 | msg1接收功率单位dbm，始终按小区级统计上报 |  | （受限终端，先基于prach测通路）
| 20 |  | puschCrcOKNum | 无符号数 |  | 整数 |  |  |  |  | 16 | 最近1s的pusch crc ok次数，在ueIndex为65535时上报小区的，否则按ueIndex上报
| 21 |  | puschCrcERRNum | 无符号数 |  | 整数 |  |  |  |  | 16 | 最近1s的pusch crc error次数，在ueIndex为65535时上报小区的，否则按ueIndex上报
| 22 |  | CSI | 无符号数 |  | 整数 |  |  |  |  | 8 | csi抽样，在ueIndex为65535时上报当前最近一个ue的，否则按ueIndex上报 |  | （受限终端，先基于prach测通路）
| 23 |  | pucchSnr | 有符号数 |  | 整数 |  |  |  |  | 8 | pucch的snr单位db，在ueIndex为65535时上报当前最近一个ue的，否则按ueIndex上报 |  | （受限终端，先基于prach测通路）
| 24 |  | pucchRsrp | 有符号数 |  | 整数 |  |  |  |  | 8 | pucch的rsrp单位dbm，在ueIndex为65535时上报当前最近一个ue的，否则按ueIndex上报 |  | （受限终端，先基于prach测通路）
| 25 |  | ulPrbRatio | 无符号数 |  | 参数 |  |  |  |  | 8 | 上行prb占用率（该周期内占用的总prb数除以可用的prb总数，不含pucch，prach），在ueIndex为65535时上报小区的，否则按ueIndex上报
| 26 |  | dlPrbRatio | 无符号数 |  | 参数 |  |  |  |  | 8 | 下行prb占用率，在ueIndex为65535时上报小区的，否则按ueIndex上报
| 27 |  | ulMcsAvg | 无符号数 |  | 参数 |  |  |  |  | 8 | 上行平均mcs，在ueIndex为65535时上报小区的，否则按ueIndex上报
| 28 |  | dlMcsAvg | 无符号数 |  | 参数 |  |  |  |  | 8 | 下行平均mcs，在ueIndex为65535时上报小区的，否则按ueIndex上报
| 29 |  | MACDlthr | 无符号数 |  | 整数 |  |  |  |  | 8 | MAC下行吞吐量，单位10M，在ueIndex为65535时上报小区吞吐量，否则按ueIndex上报
| 30 |  | MACUlthr | 无符号数 |  | 整数 |  |  |  |  | 8 | MAC上行吞吐量，单位10M，在ueIndex为65535时上报小区吞吐量，否则按ueIndex上报
| 31 |  | RLCDlthr | 无符号数 |  | 整数 |  |  |  |  | 8 | RLC下行吞吐量，单位10M，在ueIndex为65535时上报小区吞吐量，否则按ueIndex上报
| 32 |  | RLCUlthr | 无符号数 |  | 整数 |  |  |  |  | 8 | RLC上行吞吐量，单位10M，在ueIndex为65535时上报小区吞吐量，否则按ueIndex上报
| 33 |  | PDCPDlthr | 无符号数 |  | 整数 |  |  |  |  | 8 | PDCP下行吞吐量，单位10M，在ueIndex为65535时上报小区吞吐量，否则按ueIndex上报
| 34 |  | PDCPUlthr | 无符号数 |  | 整数 |  |  |  |  | 8 | PDCP上行吞吐量，单位10M，在ueIndex为65535时上报小区吞吐量，否则按ueIndex上报
PL | 35 |  | 消息ID | 无符号数 | / | 整数 | / | / | / | / | 16 | type=1502(ka),1552(sc)
| 36 |  | 消息长度 | 无符号数 | / | 整数 | / | / | / | / | 16 | length=31字节
| 37 |  | 本地小区id | 无符号数 | / | 整数 | / | / | / | / | 8
| 38 |  | 用户索引 | 无符号数 | / | 整数 | / | / | / | / | 16 | 65535代表小区级上报
| 39 |  | PL下行业务发包计数 | 无符号数 | / | 整数 | / | / | / | / | 8 | 统计周期内，PL发送下行业务数据包计数
| 40 |  | PL波控信息发包计数 | 无符号数 | / | 整数 | / | / | / | / | 8 | 统计周期内，PL发送波控信息数据包计数
| 41 |  | PL上行业务收包计数 | 无符号数 | / | 整数 | / | / | / | / | 8 | 统计周期内，PL接收上行业务数据包计数
| 42 |  | PL接收MAC调度PDSCH信道消息计数 | 无符号数 | / | 整数 | / | / | / | / | 8 | 统计周期内，PL接收MAC调度PDSCH信道消息计数
| 43 |  | PL接收MAC调度PDCCH信道消息计数 | 无符号数 | / | 整数 | / | / | / | / | 8 | 统计周期内，PL接收MAC调度PDCCH信道消息计数
| 44 |  | PL接收MAC调度PUSCH信道消息计数 | 无符号数 | / | 整数 | / | / | / | / | 8 | 统计周期内，PL接收MAC调度PUSCH信道消息计数
| 45 |  | PL接收MAC调度PUCCH信道消息计数 | 无符号数 | / | 整数 | / | / | / | / | 8 | 统计周期内，PL接收MAC调度PUCCH信道消息计数
| 46 |  | PL处理SSB计数 | 无符号数 | / | 整数 | / | / | / | / | 8 | 统计周期内，PL发送SSB次数
| 47 |  | PL处理CSI计数 | 无符号数 | / | 整数 | / | / | / | / | 8 | 统计周期内，PL处理CSI计数
| 48 |  | PUSCH信道译码结果消息上报计数 | 无符号数 | / | 整数 | / | / | / | / | 8 | 统计周期内，PL上报PUSCH信道译码消息上报计数
| 49 |  | PUSCH信道测量结果上报计数 | 无符号数 | / | 整数 | / | / | / | / | 8 | 统计周期内，PL上报PUSCH信道测量结果上报计数
| 50 |  | PUCCH信道测量结果上报计数 | 无符号数 | / | 整数 | / | / | / | / | 8 | 统计周期内，PL上报PUCCH信道测量结果上报计数
| 51 |  | SRS信道测量结果上报计数 | 无符号数 | / | 整数 | / | / | / | / | 8 | 统计周期内，PL上报SRS信道测量结果上报计数
| 52 |  | PRACH信道TD_RSSI | 有符号数 | / | 整数 | / | / | / | / | 8 | 统计周期内，PRACH的最大时域RSSI，单位dBm。
| 53 |  | PRACH信道的FOE | 有符号数 | / | 整数 | / | / | / | / | 16 | UE的PRACH信道的FOE，单位Hz。
| 54 |  | MAC调度指定UE的PUSCH信道消息计数 | 无符号数 | / | 整数 | / | / | / | / | 8 | 统计周期内，MAC调度UE的PUSCH信道消息计数
| 54 |  | PUSCH信道FD_RSSI | 有符号数 | / | 整数 | / | / | / | / | 8 | UE的PUSCH信道首符号的瞬时频域RSSI，单位dBm。
| 56 |  | PUSCH信道的SNR | 有符号数 | / | 整数 | / | / | / | / | 8 | UE的PUSCH信道的瞬时SNR，单位dB。
| 57 |  | PUSCH信道的RSRP | 有符号数 | / | 整数 | / | / | / | / | 8 | UE的PUSCH信道的瞬时RSRP，单位dBm。
| 58 |  | PUSCH信道的IRT | 有符号数 | / | 整数 | / | / | / | / | 8 | UE的PUSCH信道的瞬时IRT，单位16Tc。
| 59 |  | PUSCH信道的FOE | 有符号数 | / | 整数 | / | / | / | / | 16 | UE的PUSCH信道的瞬时FOE，单位Hz。
| 60 |  | PUSCH信道不过激活检测计数 | 无符号数 | / | 整数 | / | / | / | / | 8 | 统计周期内，UE的PUSCH不过激活检测的次数
| 61 |  | PUSCH信道CRC正确计数 | 无符号数 | / | 整数 | / | / | / | / | 8 | 统计周期内，UE的PUSCH信道CRC正确计数
| 62 |  | MAC调度指定UE的PUCCH信道消息计数 | 无符号数 | / | 整数 | / | / | / | / | 8 | 统计周期内，MAC调度UE的PUCCH信道消息计数
| 63 |  | PUCCH信道Format01不过激活检测计数 | 无符号数 | / | 整数 | / | / | / | / | 8 | 统计周期内，UE的PUCCH信道Format01不过激活检测的次数
| 64 |  | PUCCH信道Format234不过激活检测计数 | 无符号数 | / | 整数 | / | / | / | / | 8 | 统计周期内，UE的PUCCH信道Format234不过激活检测的次数
FPGA | 65 |  | 消息ID | 无符号数 | / | 整数 | / | / | / | / | 16 | type=1705
| 66 |  | 消息长度 | 无符号数 | / | 整数 | / | / | / | / | 16 | length=28字节
| 67 |  | PLP0波控入口数据计数 | 无符号数 | / | 整数 | / | / | / | / | 8 | 0x1a0[31:24],0x91c，槽位2是S波控，槽位3是Ka波控 |  |  | 田超
| 68 |  | PLP0波控出口数据计数 | 无符号数 | / | 整数 | / | / | / | / | 8 | 0x1a0[23:16],0x192b，槽位2是S波控，槽位3是Ka波控 |  |  | 田超
| 69 |  | ROE链路LINK状态 | 无符号数 | / | 整数 | / | / | / | / | 2 | 0x1a0[15:14], bit0:ROE0 ip核link标志，1为link bit1:ROE1 ip核link标志，1为link |  |  | 宋志勇
| 70 |  | ROE链路反压状态 | 无符号数 | / | 整数 | / | / | / | / | 6 | 0x1a0[13:8], bit0:ROE0 ip核反压标志 bit1:ROE1 ip核反压标志 bit2:ROE0 AURORA反压标志（plp0） bit3:ROE1 AURORA反压标志（plp0） bit4:ROE0 AURORA反压标志（plp1） bit5:ROE1 AURORA反压标志（plp1） |  |  | 宋志勇
| 71 |  | plp0/plp1 Aurora链路状态 | 无符号数 | / | 整数 | / | / | / | / | 8 | 0x1a0[7:0]:bit0-bit8对应8路底层link状态。槽位2是PLP0，槽位3是PLP1 |  |  | 宋志勇
| 72 |  | ROE0 GT到协议层的发包计数 | 无符号数 | / | 整数 | / | / | / | / | 4 | 0x1a1[31:28]：ip核发包计数(下行)，ROE0（SC波束）ip核与协议层间收发包计数 |  |  | 宋志勇
| 73 |  | ROE0 GT到协议层的收包计数 | 无符号数 | / | 整数 | / | / | / | / | 4 | 0x1a1[27:24]：ip核收包计数(上行)，ROE0（SC波束）ip核与协议层间收发包计数 |  |  | 宋志勇
| 74 |  | ROE0 协议层到业务的发包计数 | 无符号数 | / | 整数 | / | / | / | / | 4 | 0x1a1[23:20]：协议层发包计数(下行) |  |  | 宋志勇
| 75 |  | ROE0 协议层到业务的收包计数 | 无符号数 | / | 整数 | / | / | / | / | 4 | 0x1a1[19:16]：协议层收包计数(上行) |  |  | 宋志勇
| 76 |  | ROE1 GT到协议层的发包计数 | 无符号数 | / | 整数 | / | / | / | / | 4 | 0x1a1[15:12]：ip核发包计数(下行) |  |  | 宋志勇
| 77 |  | ROE1 GT到协议层的收包计数 | 无符号数 | / | 整数 | / | / | / | / | 4 | 0x1a1[11:8]：ip核收包计数(上行) |  |  | 宋志勇
| 78 |  | ROE1 协议层到业务的发包计数 | 无符号数 | / | 整数 | / | / | / | / | 4 | 0x1a1[7:4]：ip核发包计数(下行) |  |  | 宋志勇
| 79 |  | ROE1 协议层到业务的收包计数 | 无符号数 | / | 整数 | / | / | / | / | 4 | 0x1a1[3:0]：ip核收包计数(上行) |  |  | 宋志勇
| 80 |  | 下行Aurora底层发送至对齐模块包计数 | 无符号数 | / | 整数 | / | / | / | / | 8 | 0x1a2[31:24]：Ka计数，S为0 |  |  | 宋志勇
| 81 |  | 上行Aurora底层发送至对齐模块包计数 | 无符号数 | / | 整数 | / | / | / | / | 8 | 0x1a2[23:16]：Ka计数，S为0 |  |  | 宋志勇
| 82 |  | 下行业务发送包计数 | 无符号数 | / | 整数 | / | / | / | / | 8 | 0x1a2[15:8]：下行业务发送包计数 |  |  | 解方英
| 83 |  | iic异常计数 | 无符号数 | / | 整数 | / | / | 0 | / | 8 | 0x1a2[7:0]：2槽位：BBPS的I2C错误计数，3槽位BBPKa的I2C错误计数 |  |  | 李建
| 84 |  | TOD计数 | 无符号数 | / | 整数 | / | / | / | / | 32 | 0x1a3,寄存器编号:0X15B[15:0]&0X8[15:0] |  |  | 张晓迈
| 85 |  | 帧头监测计数 | 无符号数 | / | 整数 | / | / | / | / | 32 | 0x1a4.寄存器编号:0X13A |  |  | 张晓迈
| 86 |  | 中断计数寄存器 | 无符号数 | / | 整数 | / | / | / | / | 32 | 0x1a5,寄存器编号:0x158[31:28]&0X13C[27:0] |  |  | 张晓迈
| 87 |  | PCIE_MM2S_status | 无符号数 | / | 整数 | / | / | / | / | 16 | 0x1a6[31:16],0x703[11:0],0x702[19:16] |  |  | 郭治博
| 88 |  | PCIE_S2MM_status | 无符号数 | / | 整数 | / | / | / | / | 16 | 0x1a6[15:0],0x702[15:0] |  |  | 郭治博
BMU固定填写 | 98 |  | 保留 | 无符号数 | / | 整数 | / | / | / | / | 96 | 预留.注意：BMU上报遥测按固定位置解析
| 99 |  | 消息ID（type=1051） | 无符号数 | / | 整数 | / | / | / | / | 16 | type=1051 | 结构对应:帧序号=2,级:异常
| 100 |  | 消息长度 | 无符号数 | / | 整数 | / | / | / | / | 16 | length=17字节 | 无需判据
| 101 |  | SS系统VCC_Y_SYS_CPU电压状态 | 无符号数 | / | 整数 | / | / | / | / | 2 | SC0系统DTB5100芯片供电VCC_Y_SYS_CPU_D0V75电压采样*2。 00：正常；01：过高；10：过低 | 正常值:0,级:异常
| 102 |  | SS系统VCC_Y_CORE_CPU电压状态 | 无符号数 | / | 整数 | / | / | / | / | 2 | SC0系统DTB5100芯片供电VCC_Y_CORE_CPU_D0V75电压采样*2。 00：正常；01：过高；10：过低 | 正常值:0,级:异常
| 103 |  | KA系统VCC_M_SYS_CPU电压状态 | 无符号数 | / | 整数 | / | / | / | / | 2 | KA0系统DTB5100芯片供电VCC_M_SYS_CPU_D0V75电压采样*2。 00：正常；01：过高；10：过低 | 正常值:0,级:异常
| 104 |  | KA系统VCC_M_CORE_CPU电压状态 | 无符号数 | / | 整数 | / | / | / | / | 2 | KA0系统DTB5100芯片供电VCC_M_CORE_CPU_D0V75电压采样*2。 00：正常；01：过高；10：过低 | 正常值:0,级:异常
| 105 |  | PLP0系统VCC_PL_INT电压状态 | 无符号数 | / | 整数 | / | / | / | / | 2 | PLP0系统VCC_PL_INT_D1V0电压采样*2。 00：正常；01：过高；10：过低 | 正常值:0,级:异常
| 106 |  | PLP0系统VCC_PL_MGTAVTT电压状态 | 无符号数 | / | 整数 | / | / | / | / | 2 | PLP0系统VCC_PL_MGTAVTT_D1V2电压采样*2。 00：正常；01：过高；10：过低 | 正常值:0,级:异常
| 107 |  | PLP0系统VCC_PL_MGTAVCC电压状态 | 无符号数 | / | 整数 | / | / | / | / | 2 | PLP0系统VCC_PL_MGTAVCC_D1V0电压采样*2。 00：正常；01：过高；10：过低 | 正常值:0,级:异常
| 108 |  | PLP0系统VCC_PL_AUX_IO电压状态 | 无符号数 | / | 整数 | / | / | / | / | 2 | PLP0系统VCC_PL_AUX_IO_1V8电压采样*2。 00：正常；01：过高；10：过低 | 正常值:0,级:异常
| 109 |  | CPU系统核压VCC_U_CPU_VDD电压状态 | 无符号数 | / | 整数 | / | / | / | / | 2 | S5000C-M系统核压VCC_U_CPU_VDD_D0V84电压采样*2。 00：正常；01：过高；10：过低 | 正常值:0,级:异常
| 110 |  | CPU系统DDR4供电VCC_U_DDR_VDDQ电压状态 | 无符号数 | / | 整数 | / | / | / | / | 2 | S5000C-M系统DDR4供电VCC_U_DDR_VDDQ_D1V2电压采样*2。 00：正常；01：过高；10：过低 | 正常值:0,级:异常
| 111 |  | CPU系统VCC_D0V9_CPU电压状态 | 无符号数 | / | 整数 | / | / | / | / | 2 | S5000C-M系统VCC_D0V9_CPU电压采样*2。 00：正常；01：过高；10：过低 | 正常值:0,级:异常
| 112 |  | CPU系统供电VCC_D1V8C_CPU电压状态 | 无符号数 | / | 整数 | / | / | / | / | 2 | S5000C-M系统供电VCC_D1V8C_CPU电压采样*2。 00：正常；01：过高；10：过低 | 无需判据
| 113 |  | SSD1供电VCC_SSD1电压状态 | 无符号数 | / | 整数 | / | / | / | / | 2 | SSD1供电VCC_SSD1_D0V9电压采样*2。 00：正常；01：过高；10：过低 | 无需判据
| 114 |  | SSD0供电VCC_SSD0电压状态 | 无符号数 | / | 整数 | / | / | / | / | 2 | SSD0供电VCC_SSD0_D0V9电压采样*2。 00：正常；01：过高；10：过低 | 正常值:0,级:异常
| 115 |  | 芯片核压供电VCC_BBP_CORE_0V8_A电压状态 | 无符号数 | / | 整数 | / | / | / | / | 2 | UCP4008芯片核压供电VCC_UCP_CORE_0V8_A电压采样*2。 00：正常；01：过高；10：过低 | 正常值:0,级:异常
| 116 |  | PLP1核压VCC_PL_INT电压状态 | 无符号数 | / | 整数 | / | / | / | / | 2 | PLP1 核压VCC_PL_INT_D1V0电压检测*2。 00：正常；01：过高；10：过低 | 正常值:0,级:异常
| 117 |  | PLP1 VCC_PL_MGTAVTT电压状态 | 无符号数 | / | 整数 | / | / | / | / | 2 | PLP1 VCC_PL_MGTAVTT_D1V2电压采样*2。 00：正常；01：过高；10：过低 | 正常值:0,级:异常
| 118 |  | PLP1 VCC_PL_MGTAVCC电压状态 | 无符号数 | / | 整数 | / | / | / | / | 2 | PLP1 VCC_PL_MGTAVCC_D1V0电压采样*2。 00：正常；01：过高；10：过低 | 正常值:0,级:异常
| 119 |  | SSD硬盘状态指示 | 无符号数 | / | 整数 | / | / | / | / | 4 | [0]:SSD1,为0表示下电，为1表示上电 [1]:SSD2,为0表示下电，为1表示上电 | 无需判据
| 120 |  | PLP0单粒子中断指示 | 无符号数 | / | 整数 | / | / | / | / | 4 | [0]：FAR寄存器读写异常 [1]：STATE寄存器状态异常 [2]：刷新过程DONE/INIT_B信号异常 [3]：刷新过程发生CRC_ERROR/ECC_ERROR | 正常值:0,级:告警
| 121 |  | PLP1单粒子中断指示 | 无符号数 | / | 整数 | / | / | / | / | 4 | [0]：FAR寄存器读写异常 [1]：STATE寄存器状态异常 [2]：刷新过程DONE/INIT_B信号异常 [4]：刷新过程发生CRC_ERROR/ECC_ERROR | 正常值:0,级:告警
| 122 |  | PLP0 STATE寄存器监控 | 无符号数 | / | 整数 | / | / | / | / | 8 | [7:0]：STATE寄存器监控（监控bit[7:0]） [7]：GHIGH_B的状态(0为GHIGH_B被激活，1为GHIGH_B被释放) [6]：GWE的状态(0为FFs和BRAM处于写保护状态，1为FFs和BRAM可进行写入操作) [5]：GTS_CFG_B的状态(0为所用用户的I/Os均处于高阻态，1为所有I/Os行为可配置) [4]：启动块发出的启动信号(0为启动序列尚未完成，1为启动序列已完成) [3]：0为DCI未匹配成功，1为DCI已匹配成功 [2]：0为MMCMs未被锁定，1为MMCMs已被锁定 [1]：0为解密器未设置，1为解密器已设置 [0]：0为No CRC ERROR，1为CRC ERROR | 正常值:0,级:告警
| 123 |  | PLP1 STATE寄存器监控 | 无符号数 | / | 整数 | / | / | / | / | 8 | [7:0]：STATE寄存器监控（监控bit[7:0]） [7]：GHIGH_B的状态(0为GHIGH_B被激活，1为GHIGH_B被释放) [6]：GWE的状态(0为FFs和BRAM处于写保护状态，1为FFs和BRAM可进行写入操作) [5]：GTS_CFG_B的状态(0为所用用户的I/Os均处于高阻态，1为所有I/Os行为可配置) [4]：启动块发出的启动信号(0为启动序列尚未完成，1为启动序列已完成) [3]：0为DCI未匹配成功，1为DCI已匹配成功 [2]：0为MMCMs未被锁定，1为MMCMs已被锁定 [1]：0为解密器未设置，1为解密器已设置 [0]：0为No CRC ERROR，1为CRC ERROR | 正常值:0,级:告警
| 124 |  | 版本加载Flash选通指示 | 无符号数 | / | 整数 | / | / | / | / | 8 | [7:6]：SCP； [5:4]：BBPS； [3:2]：BBPKa； [1:1]：PLP1； [0:0]：PLP0； 备注：2'b00表示主FLash0， 2'b01表示备Flash1，2'b10表示备Flash2； | 无需判据
| 125 |  | 三模校验可校正次数 | 无符号数 | / | 整数 | / | / | / | / | 24 | [23:20]:预留 [19:15]:PLP1可校正次数； [15:12]:PLP0可校正次数； [11:8]:BBPKA可校正次数； [7:4]:BBPS可校正次数； [3:0]:SCP可校正次数； 备注：当纠正错误大于15，置为F | 正常值:0,级:告警
| 126 |  | 不可恢复校验组指示 | 无符号数 | / | 整数 | / | / | / | / | 8 | [31:29]:预留； [28:28]:PLP0不可校正指示； [27:27]:PLP1不可校正指示； [26:26]:BBPKA不可校正指示； [25:25]:BBPS不可校正指示； [24:24]:SCP不可校正指示； | 正常值:0,级:告警
| 127 |  | 三模当前状态指示 | 无符号数 | / | 整数 | / | / | / | / | 24 | [23:20]:预留，填0 [19:18]:FLASH序号指示（2'b00:Flash0;2'b01:Flash1;2'b10:Flash2）； [17:16]:预留，填0 [15:12]:器件指示，槽位号（如：0x0:SCP;0x2:BBPS;0x3:BBPKA;0x5:PLP0;0x7:PLP1）； [11:0]:Block指示，取值范围0~2047； | 无需判据
| 128 |  | JTAG状态指示 | 无符号数 | / | 整数 | / | / | / | / | 8 | FF-无操作 FA-JTAG执行过程中 其他值-操作执行返回值 | 正常值:FF,级:告警
| 129 |  | 慢遥帧序号 | 无符号数 | / | 整数 | / | / | / | / | 8 | 慢遥帧序号
[10 empty] | 总计 | 1184

## 通道3（slot5）
模块 | 序号 | 遥测代号 | 参数名称 | 数据类型 | 转换公式 | 转换后数据类型 | 上限 | 下限 | 期望值/ 预设值 | 单位 | 长度/bit | 备注 | 判据 | 测试时间 | 研发支持 | 验证结果 | 总包长 | 2368
PLP0 | 1 |  | 消息ID（type=1700） | 无符号数 | / | 整数 | / | / | / | / | 16 | type=1700
| 2 |  | 消息长度 | 无符号数 | / | 整数 | / | / | / | / | 16 | length=105字节
| 3 |  | 遥测ID号 | 无符号数 | / | 整数 | / | / | / | / | 8 | 卡槽5
| 4 |  | 接收GTPU业务报文计数 | 无符号数 | / | 整数 | / | / | / | / | 8 | GNB GTPU FLOW输出的GTPU业务报文计数 |  |  | 杨博
| 5 |  | SGNB接收OM报文计数 | 无符号数 | / | 整数 | / | / | / | / | 8 | GNB GTPU FLOW输出的OM管控报文计数 |  |  | 杨博
| 6 |  | 下行GTPU匹配失败计数 | 无符号数 | / | 整数 | / | / | / | / | 8 | GNB GTPU FLOW输出的GTPU FLOW匹配失败计数 |  |  | 杨博
| 7 |  | BMU到交换口的计数值 | 无符号数 | / | 整数 | / | / | / | / | 8 |  |  |  | 杨博
| 8 |  | 交换口到BMU的计数值 | 无符号数 | / | 整数 | / | / | / | / | 8 |  |  |  | 杨博
| 9 |  | SCP 进交换的计数值 | 无符号数 | / | 整数 | / | / | / | / | 8 |  |  |  | 杨博
| 10 |  | 去往SCP控制口的包计数 | 无符号数 | / | 整数 | / | / | / | / | 8 |  |  |  | 杨博
| 11 |  | 去往SCP业务口的包计数 | 无符号数 | / | 整数 | / | / | / | / | 8 |  |  |  | 杨博
| 12 |  | BBPS_10GE_0口到交换口的计数值 | 无符号数 | / | 整数 | / | / | / | / | 8 |  |  |  | 杨博
| 13 |  | 交换口到BBPS_10GE_0口的计数值 | 无符号数 | / | 整数 | / | / | / | / | 8 |  |  |  | 杨博
| 14 |  | BBPS_10GE_1口到交换口的计数值 | 无符号数 | / | 整数 | / | / | / | / | 8 |  |  |  | 杨博
| 15 |  | 交换口到BBPS_10GE_1口的计数值 | 无符号数 | / | 整数 | / | / | / | / | 8 |  |  |  | 杨博
| 16 |  | BBPS_10GE_2口到交换口的计数值 | 无符号数 | / | 整数 | / | / | / | / | 8 |  |  |  | 杨博
| 17 |  | 交换口到BBPS_10GE_2口的计数值 | 无符号数 | / | 整数 | / | / | / | / | 8 |  |  |  | 杨博
| 18 |  | BBPS_10GE_3口到交换口的计数值 | 无符号数 | / | 整数 | / | / | / | / | 8 |  |  |  | 杨博
| 19 |  | 交换口到BBPS_10GE_3口的计数值 | 无符号数 | / | 整数 | / | / | / | / | 8 |  |  |  | 杨博
| 20 |  | BBPKa_10GE_0口到交换口的计数值 | 无符号数 | / | 整数 | / | / | / | / | 8 |  |  |  | 杨博
| 21 |  | 交换口到BBPKa_10GE_0口的计数值 | 无符号数 | / | 整数 | / | / | / | / | 8 |  |  |  | 杨博
| 22 |  | BBPKa_10GE_1口到交换口的计数值 | 无符号数 | / | 整数 | / | / | / | / | 8 |  |  |  | 杨博
| 23 |  | 交换口到BBPKa_10GE_1口的计数值 | 无符号数 | / | 整数 | / | / | / | / | 8 |  |  |  | 杨博
| 24 |  | BBPKa_10GE_2口到交换口的计数值 | 无符号数 | / | 整数 | / | / | / | / | 8 |  |  |  | 杨博
| 25 |  | 交换口到BBPKa_10GE_2口的计数值 | 无符号数 | / | 整数 | / | / | / | / | 8 |  |  |  | 杨博
| 26 |  | BBPKa_10GE_3口到交换口的计数值 | 无符号数 | / | 整数 | / | / | / | / | 8 |  |  |  | 杨博
| 27 |  | 交换口到BBPKa_10GE_3口的计数值 | 无符号数 | / | 整数 | / | / | / | / | 8 |  |  |  | 杨博
| 28 |  | GNB口进交换出现反压 | 无符号数 | / | 整数 | / | / | 20 | / | 4 | GNB口进交换的fresz值 |  |  | 杨博
| 29 |  | SCP进交换出现反压 | 无符号数 | / | 整数 | / | / | 20 | / | 4 | SCP进交换的fresz值 |  |  | 杨博
| 30 |  | 去往SCP控制口出现反压 | 无符号数 | / | 整数 | / | / | 20 | / | 4 | 去往SCP控制口的fresz值 |  |  | 杨博
| 31 |  | 去往SCP业务口出现反压 | 无符号数 | / | 整数 | / | / | 20 | / | 4 | 去往SCP业务口的fresz值 |  |  | 杨博
| 32 |  | BBPS_10GE_0以太帧同步到交换出现反压 | 无符号数 | / | 整数 | / | / | 0 | / | 4 | 来自BBP S0控制口以太帧同步因交换反压导致的丢包计数 |  |  | 杨博
| 33 |  | BBPS_10GE_1以太帧同步到交换出现反压 | 无符号数 | / | 整数 | / | / | 0 | / | 4 | 来自BBP S1业务口以太帧同步因交换反压导致的丢包计数 |  |  | 杨博
| 34 |  | BBPS_10GE_2以太帧同步到交换出现反压 | 无符号数 | / | 整数 | / | / | 0 | / | 4 | 来自BBP S2业务口以太帧同步因交换反压导致的丢包计数 |  |  | 杨博
| 35 |  | BBPS_10GE_3以太帧同步到交换出现反压 | 无符号数 | / | 整数 | / | / | 0 | / | 4 | 来自BBP S3业务口以太帧同步因交换反压导致的丢包计数 |  |  | 杨博
| 36 |  | BBPKa_10GE_0以太帧同步到交换出现反压 | 无符号数 | / | 整数 | / | / | 0 | / | 4 | 来自BBP KA0控制口以太帧同步因交换反压导致的丢包计数 |  |  | 杨博
| 37 |  | BBPKa_10GE_1以太帧同步到交换出现反压 | 无符号数 | / | 整数 | / | / | 0 | / | 4 | 来自BBP KA1业务口以太帧同步因交换反压导致的丢包计数 |  |  | 杨博
| 38 |  | BBPKa_10GE_2以太帧同步到交换出现反压 | 无符号数 | / | 整数 | / | / | 0 | / | 4 | 来自BBP KA2业务口以太帧同步因交换反压导致的丢包计数 |  |  | 杨博
| 39 |  | BBPKa_10GE_3以太帧同步到交换出现反压 | 无符号数 | / | 整数 | / | / | 0 | / | 4 | 来自BBP KA3业务口以太帧同步因交换反压导致的丢包计数 |  |  | 杨博
| 40 |  | BMU以太帧到交换出现反压 | 无符号数 | / | 整数 | / | / | 0 | / | 4 | 来自BMU以太帧同步因交换反压导致的丢包计数 |  |  | 杨博
| 41 |  | pcie linkdown计数 | 无符号数 | / | 整数 | / | / | 0 | / | 4 | pcie linkdown计数 |  |  | 杨博
| 42 |  | 去往BBP_S的rdy值 | 无符号数 | / | 整数 | / | / | f | / | 4 |  |  |  | 杨博
| 43 |  | 去往BBP_KA的rdy值 | 无符号数 | / | 整数 | / | / | f | / | 4 |  |  |  | 杨博
| 44 |  | 预留 | 无符号数 | / | 整数 | / | / |  |  | 6 |  |  |  | 杨博
| 45 |  | PLP0与SROUTER(main)间link状态 | 无符号数 | / | 整数 | / | / | 1 | / | 1 |  |  |  | 杨博
| 46 |  | PLP0与SROUTER(back)间link状态 | 无符号数 | / | 整数 | / | / | 1 | / | 1 |  |  |  | 杨博
| 47 |  | PLP0与BBP_S0间link状态 | 无符号数 | / | 整数 | / | / | 1 | / | 1 |  |  |  | 杨博
| 48 |  | PLP0与BBP_S1间link状态 | 无符号数 | / | 整数 | / | / | 1 | / | 1 |  |  |  | 杨博
| 49 |  | PLP0与BBP_S2间link状态 | 无符号数 | / | 整数 | / | / | 1 | / | 1 |  |  |  | 杨博
| 50 |  | PLP0与BBP_S3间link状态 | 无符号数 | / | 整数 | / | / | 1 | / | 1 |  |  |  | 杨博
| 51 |  | PLP0与BBP_KA0间link状态 | 无符号数 | / | 整数 | / | / | 1 | / | 1 |  |  |  | 杨博
| 52 |  | PLP0与BBP_KA1间link状态 | 无符号数 | / | 整数 | / | / | 1 | / | 1 |  |  |  | 杨博
| 53 |  | PLP0与BBP_KA2间link状态 | 无符号数 | / | 整数 | / | / | 1 | / | 1 |  |  |  | 杨博
| 54 |  | PLP0与BBP_KA3间link状态 | 无符号数 | / | 整数 | / | / | 1 | / | 1 |  |  |  | 杨博
| 55 |  | slave0-3到交换的错误计数 | 无符号数 | / | 整数 | / | / | 0 | / | 8 | 交换规则无效丢包计数、帧长不匹配错误计数、交换域违规丢包计数总和 |  |  | 杨博
| 56 |  | slave4-7到交换的错误计数 | 无符号数 | / | 整数 | / | / | 0 | / | 8 | 交换规则无效丢包计数、帧长不匹配错误计数、交换域违规丢包计数总和 |  |  | 杨博
| 57 |  | slave8-11到交换的错误计数 | 无符号数 | / | 整数 | / | / | 0 | / | 8 | 交换规则无效丢包计数、帧长不匹配错误计数、交换域违规丢包计数总和 |  |  | 杨博
| 58 |  | slave12-15到交换的错误计数 | 无符号数 | / | 整数 | / | / | 0 | / | 8 | 交换规则无效丢包计数、帧长不匹配错误计数、交换域违规丢包计数总和 |  |  | 杨博
| 59 |  | eth_dma_push模块中发出推数拉描述符请求以后pcie回包非2199的包计数 | 无符号数 | / | 整数 | / | / | 0 | / | 4 | CPUA侧ETH_DMA的eth_dma_push模块中发出推数拉描述符请求以后pcie回包非2199的包计数[7:4] |  |  | 田超
| 60 |  | eth推包因为端口使能为低而丢包计数 | 无符号数 | / | 整数 | / | / | 0 | / | 4 | CPUA的eth推包因为端口使能为低而丢包计数[3:0]
| 61 |  | eth_pull模块的push状态机 | 无符号数 | / | 整数 | / | / | 0 | / | 8 | CPUA侧eth_dma的eth_pull模块的push状态机 |  |  | 田超
| 62 |  | eth_pull模块的拉描述符状态机 | 无符号数 | / | 整数 | / | / | 0 | / | 8 | CPUA侧eth_dma的eth_pull模块的拉描述符状态机 |  |  | 田超
| 63 |  | eth_pull模块的拉数据状态机 | 无符号数 | / | 整数 | / | / | 0 | / | 8 | CPUA侧eth_dma的eth_pull模块的拉数据状态机 |  |  | 田超
| 64 |  | eth_push模块的pull拉描述符状态机 | 无符号数 | / | 整数 | / | / | 0 | / | 8 | CPUA侧eth_dma的eth_push模块的pull拉描述符状态机 |  |  | 田超
| 65 |  | eth_push模块的push推数据包和包填满标志的状态机 | 无符号数 | / | 整数 | / | / | 0 | / | 8 | CPUA侧eth_dma的eth_push模块的push推数据包和包填满标志的状态机 |  |  | 田超
| 66 |  | 拉数仲裁中发给pcie的拉数info请求握手成功计数； | 无符号数 | / | 整数 | / | / | 0 | / | 4 | CPUA拉数仲裁中发给pcie的拉数info请求握手成功的计数[7:4]； |  |  | 田超
| 67 |  | 拉数仲裁中pcie返回的拉数info请求响应包计数; | 无符号数 | / | 整数 | / | / | 0 | / | 4 | CPUA拉数仲裁中pcie返回的拉数info请求响应每一包数据计数[3:0];
| 68 |  | 推数仲裁模块中发给pcie模块的推数请求Info与pcie握手成功的计数 | 无符号数 | / | 整数 | / | / | 0 | / | 4 | CPUA推数仲裁模块中发给pcie模块的推数请求Info与pcie握手成功的计数[7:4]； |  |  | 田超
| 69 |  | 推数仲裁模块收到的pcie发过来的读数据的地址包计数 | 无符号数 | / | 整数 | / | / | 0 | / | 4 | CPUA推数仲裁模块收到的pcie发过来的读数据的地址每一包计数[3:0];
| 70 |  | CPUA的PHY_DMA的C0通道拉描述符info信息与pcie握手成功计数 | 无符号数 | / | 整数 | / | / | 0 | / | 4 | CPUA的PHY_DMA的C0通道拉描述符info信息与pcie握手成功计数[7:4]； |  |  | 田超
| 71 |  | CPUA的PHY_DMA的C0通道拉描述符回包响应计数 | 无符号数 | / | 整数 | / | / | 0 | / | 4 | CPUA的PHY_DMA的C0通道拉描述符回包响应计数[3:0]；
| 72 |  | PHY_DMA的C0通道拉数据info信息与pcie握手成功计数 | 无符号数 | / | 整数 | / | / | 0 | / | 4 | CPUA的PHY_DMA的C0通道拉数据info信息与pcie握手成功计数[7:4]； |  |  | 田超
| 73 |  | PHY_DMA的C0通道拉数据回包响应计数 | 无符号数 | / | 整数 | / | / | 0 | / | 4 | CPUA的PHY_DMA的C0通道拉数据回包响应计数[3:0]；
| 74 |  | ETH_DMA的eth_dma_pull模块中拉描述符请求发出与pcie握手成功计数 | 无符号数 | / | 整数 | / | / | 0 | / | 4 | CPUA的ETH_DMA的eth_dma_pull模块中拉描述符请求发出与pcie握手成功计数[7:4] |  |  | 田超
| 75 |  | ETH_DMA的eth_dma_pull模块中拉描述符请求发出后pcie响应描述符回包计数 | 无符号数 | / | 整数 | / | / | 0 | / | 4 | CPUA的ETH_DMA的eth_dma_pull模块中拉描述符请求发出后pcie响应描述符回包计数[3:0]
| 76 |  | ETH_DMA的eth_dma_pull模块中拉数据的info请求发出后与pcie握手成功计数 | 无符号数 | / | 整数 | / | / | 0 | / | 4 | CPUA的ETH_DMA的eth_dma_pull模块中拉数据的info请求发出后与pcie握手成功计数[7:4] |  |  | 田超
| 77 |  | ETH_DMA的eth_dma_pull模块中拉下来的数据包计数 | 无符号数 | / | 整数 | / | / | 0 | / | 4 | CPUA的ETH_DMA的eth_dma_pull模块中拉下来的数据包计数[3:0]
| 78 |  | ETH_DMA的eth_dma_push模块中推数据的拉描述符的info请求发出后与pcie握手成功计数 | 无符号数 | / | 整数 | / | / | 0 | / | 4 | CPUA的ETH_DMA的eth_dma_push模块中推数据的拉描述符的info请求发出后与pcie握手成功计数[7:4] |  |  | 田超
| 79 |  | ETH_DMA的eth_dma_push模块中发出推数拉描述符请求以后pcie回包的包计数 | 无符号数 | / | 整数 | / | / | 0 | / | 4 | CPUA的 ETH_DMA的eth_dma_push模块中发出推数拉描述符请求以后pcie回包的包计数[3:0]
| 80 |  | 下发的以太trigger计数 | 无符号数 | / | 整数 | / | / | 0 | / | 4 | CPUA侧下发的以太trigger计数[7:4]
| 81 |  | 下发的OM网管trigger计数 | 无符号数 | / | 整数 | / | / | 0 | / | 4 | CPUA侧下发的OM网管 trigger计数[3:0]
| 82 |  | eth_dma的eth_pull模块拉错误描述符(215a)计数 | 无符号数 | / | 整数 | / | / | 0 | / | 4 | CPUA侧eth_dma的eth_pull模块拉错误描述符(215a)计数[7:4]
| 83 |  | eth_dma的eth_pull模块推错误描述符(非2166)计数 | 无符号数 | / | 整数 | / | / | 0 | / | 4 | CPUA侧eth_dma的eth_pull模块推错误描述符(非2166)计数[3:0]
| 84 |  | CPUA侧拉数仲裁状态机 | 无符号数 | / | 整数 | / | / | 0 | / | 8 | CPUA侧拉数仲裁状态机
| 85 |  | CPUA侧推数仲裁状态机 | 无符号数 | / | 整数 | / | / | 0 | / | 8 | CPUA侧推数仲裁状态机
| 86 |  | pcie link状态 | 无符号数 | / | 整数 | / | / | 0 | / | 8 | pcie link状态
| 87 |  | S5000C系统启动步骤 | 无符号数 | / | 整数 | / | / | / | / | 16 | DD写到plp0寄存器0x600的bit[15:0]，PLP拉到寄存器0x1a0[31:16]
| 88 |  | BBPS系统启动步骤 | 无符号数 | / | 整数 | / | / | / | / | 16 | DD写到plp0寄存器0x600的bit[15:0]，PLP拉到寄存器0x1a0[15:0]
| 89 |  | BBPKa系统启动步骤 | 无符号数 | / | 整数 | / | / | / | / | 16 | DD写到plp0寄存器0x600的bit[15:0]，PLP拉到寄存器0x1a1[31:16]
| 90 |  | S5000C发送BD READY计数 | 无符号数 | / | 整数 | / | / | / | / | 8 | DD写到plp0 rw寄存器0x607的bit[31:16]，PLP0拉到寄存器0x1a1[15:8]，仅拉低8bit
| 91 |  | S5000C接收BD READY计数 | 无符号数 | / | 整数 | / | / | / | / | 8 | DD写到plp0 rw寄存器0x607的bit[15:0],PLP0拉到0x1a1寄存器bit[7:0]，仅拉低8bit
| 92 |  | OM IP地址1（OM IP1的最后4字节） | 无符号数 | / | 整数 | / | / | / | / | 32 | DD写到plp0寄存器0x603的bit[31:0]，PLP0拉到0x1a2寄存器bit[31:0]
| 93 |  | OM IP地址2（OM IP2的最后4字节） | 无符号数 | / | 整数 | / | / | / | / | 32 | DD写到plp0寄存器0x604的bit[31:0]，PLP0拉到0x1a3寄存器bit[31:0]
| 94 |  | OM IP对1 | 无符号数 | / | 整数 | / | / | / | / | 16 | DD写到plp0寄存器0x605的bit[31:16]，PLP0拉到0x1a4寄存器bit[31:16]
| 95 |  | OM IP对2 | 无符号数 | / | 整数 | / | / | / | / | 16 | DD写到plp0寄存器0x605的bit[15:0]，PLP0拉到0x1a4寄存器bit[15:0]
| 96 |  | OM IP对3 | 无符号数 | / | 整数 | / | / | / | / | 16 | DD写到plp0寄存器0x606的bit[31:16]，PLP0拉到0x1a5寄存器bit[31:16]
| 97 |  | OM IP对4 | 无符号数 | / | 整数 | / | / | / | / | 16 | DD写到plp0寄存器0x606的bit[15:0]，PLP0拉到0x1a5寄存器bit[15:0]
| 98 |  | 网关IP的MAC表项状态1 | 无符号数 | / | 整数 | / | / | / | / | 16 | DD写到plp0寄存器0x60C寄存器bit[31:16]，PLP0拉到0x1a6寄存器bit[31:16]
| 99 |  | 网关IP的MAC表项状态2 | 无符号数 | / | 整数 | / | / | / | / | 16 | DD写到plp0寄存器0x60C寄存器bit[15:0]，PLP0拉到0x1a6寄存器bit[15:0]
| 100 |  | 网关IP的MAC表项状态3 | 无符号数 | / | 整数 | / | / | / | / | 16 | DD写到plp0寄存器0x60D寄存器bit[31:16]，PLP0拉到0x1a7寄存器bit[31:16]
| 101 |  | 网关IP的MAC表项状态3 | 无符号数 | / | 整数 | / | / | / | / | 16 | DD写到plp0寄存器0x60D寄存器bit[15:0]，PLP0拉到0x1a7寄存器bit[15:0]
| 102 |  | NP ROUTE FLOW的A端点接收计数 | 无符号数 | / | 整数 | / | / | / | / | 8 | DD写到plp0寄存器0x601的bit[31:0]；PLP0拉到0x1a8寄存器bit[31:24]，仅拉最低8bit
| 103 |  | NP ROUTE FLOW的A端点发送计数 | 无符号数 | / | 整数 | / | / | / | / | 8 | DD写到plp0 0x602寄存器bit[31:0]，PLP0拉到0x1a8寄存器bit[23:16]，仅拉最低8bit
| 104 |  | SCP内核数据接收计数 | 无符号数 | / | 整数 | / | / | / | / | 8 | DD写到plp0 0x60B寄存器bit[15:8]，PLP0拉到0x1a8寄存器bit[15:8]
| 105 |  | SCP内核数据发送计数 | 无符号数 | / | 整数 | / | / | / | / | 8 | DD写到plp0 0x60B寄存器bit[7:0]，PLP0拉到0x1a8寄存器bit[7:0]
| 106 |  | BBPS内核数据接收计数 | 无符号数 | / | 整数 | / | / | / | / | 8 | DD写到plp0 0x60B寄存器bit[15:8]，PLP0拉到0x1a9寄存器bit[31:24]
| 107 |  | BBPS内核数据发送计数 | 无符号数 | / | 整数 | / | / | / | / | 8 | DD写到plp0 0x60B寄存器bit[7:0]，PLP0拉到0x1a9寄存器bit[23:16]
| 108 |  | BBPKa内核数据接收计数 | 无符号数 | / | 整数 | / | / | / | / | 8 | DD写到plp0 0x60B寄存器bit[15:8]，PLP0拉到0x1a9寄存器bit[15:8]
| 109 |  | BBPKa内核数据发送计数 | 无符号数 | / | 整数 | / | / | / | / | 8 | DD写到plp0 0x60B寄存器bit[7:0]，PLP0拉到0x1a9寄存器bit[7:0]
| 110 |  | pp1s计数 （CPU收到计数） | 无符号数 | / | 整数 | / | / | / | / | 8 | DD SCP、BBPS、BBPKa都写到0x608寄存器bit[31:24]，但遥测只拉SC,PLP0拉到0x1a9[31:24]
| 111 |  | 半帧中断计数 | 无符号数 | / | 整数 | / | / | / | / | 8 | DD SCP、BBPS、BBPKa都写到0x608寄存器bit[23:16]，但遥测只拉SC,PLP0拉到0x1a9[23:16]
| 112 |  | 时隙中断计数 | 无符号数 | / | 整数 | / | / | / | / | 8 | DD SCP、BBPS、BBPKa都都写到0x608寄存器bit[15:8]，但遥测只拉SCP,PLP0拉到0x1a9[15:8]
| 113 |  | 丢pp1s计数 | 无符号数 | / | 整数 | / | / | / | / | 8 | DD SCP、BBPS、BBPKa都都写到0x608寄存器bit[7:0]，但遥测只拉SCP,PLP0拉到0x1a9[7:0]
| 114 |  | 半帧跳变计数 | 无符号数 | / | 整数 | / | / | / | / | 8 | DD SCP、BBPS、BBPKa都写到0x609寄存器bit[31:24]，但遥测只拉SCP,PLP0拉到0x1a9[31:24]
| 115 |  | 软半帧校准次数 | 无符号数 | / | 整数 | / | / | / | / | 8 | DD SCP、BBPS、BBPKa都都写到0x609寄存器bit[23:16]，但遥测只拉SCP bit[23:16],PLP0拉到0x1a9[23:16]
| 116 |  | TOD跳变计数 | 无符号数 | / | 整数 | / | / | / | / | 8 | DD SCP、BBPS、BBPKa都都写到0x609寄存器bit[15:8]，但遥测只拉SCP,PLP0拉到0x1a9[15:8]
| 117 |  | BTS错误计数（KA） | 无符号数 | / | 整数 | / | / | / | / | 8 | DD SCP（0）、BBPS、BBPKa都都写到0x609寄存器bit[7:0]，但遥测只拉BBPKa，PLP0拉到0x1a9寄存器bit[7:0]
BMU | 118 |  | BMU消息ID(t=1050) | 无符号数 | / | 整数 | / | / | / | / | 16 | BMU消息ID(t=1050) | 结构对应:帧序号=3,级:异常 |  | 姜钦航
| 119 |  | BMU消息长度 | 无符号数 | / | 整数 | / | / | / | / | 16 | BMU消息长度（length=34） | 无需判据 |  | 姜钦航
| 120 |  | BMU主备标志 | 无符号数 | / | 整数 | / | / | / | / | 1 | 0:6槽位BMU；1:14槽位BMU | 无需判据 |  | 姜钦航
| 121 |  | 对端BMU工作状态标识 | 无符号数 | / | 整数 | / | / | / | / | 1 | 对端BMU正常工作标志,1:异常,0:正常 | 正常值:0,级:异常 |  | 姜钦航
| 122 |  | BMU枚举FLASH的状态 | 无符号数 | / | 整数 | / | / | / | / | 1 | BMU枚举FLASH的状态,1：枚举完成,0：枚举中 | 正常值:1,级:异常 |  | 姜钦航
| 123 |  | ETH PHY状态 | 无符号数 | / | 整数 | / | / | / | / | 1 | g_phy_sta，phy的状态 | 正常值:1,级:异常 |  | 姜钦航
| 124 |  | Flash擦除状态机状态 | 无符号数 | / | 整数 | / | / | / | / | 4 | FLASH擦除状态机的状态 | 无需判据
| 125 |  | FLASH的QE状态 | 无符号数 | / | 整数 | / | / | / | / | 24 | 每一位代表一个FLASH的QE状态 | 正常值:0x7FFFFF,级:异常 |  | 姜钦航
| 126 |  | CONFIG DONE状态 | 无符号数 | / | 整数 | / | / | / | / | 8 | PL 109寄存器，CONFIG DOWN寄存器，只取8bit（CPU、SOC、FPGA） | 正常值:31,级:异常 |  | 姜钦航
| 127 |  | FLASH的BITMAP配置 | 无符号数 | / | 整数 | / | / | / | / | 32 | PL 302， FLASH bitmap | 无需判据 |  | 姜钦航
| 128 |  | BMU PL主备配置 | 无符号数 | / | 整数 | / | / | / | / | 8 | PL 305，主备切换寄存器 | 正常值:85,级:异常 |  | 姜钦航
| 129 |  | 带外重构的方式 | 无符号数 | / | 整数 | / | / | / | / | 8 | 当前是UDP重构/422重构：00-没有重构；11-422重构；22-UDP | 无需判据 |  | 姜钦航
| 130 |  | 重构的文件子类型 | 无符号数 | / | 整数 | / | / | / | / | 8 | 重构的文件子类型 | 无需判据 |  | 姜钦航
| 131 |  | 重构文件大小 | 无符号数 | / | 整数 | / | / | / | / | 32 | 重构文件大小 | 无需判据 |  | 姜钦航
| 132 |  | 文件传输模式 | 无符号数 | / | 整数 | / | / | / | / | 4 | 文件传输型指令的状态：0 - 透传CPU，1 - MSS处理 | 无需判据 |  | 姜钦航
| 133 |  | 重构透传模式 | 无符号数 | / | 整数 | / | / | / | / | 4 | 文件传输型指令的状态：0 - 透传CPU，1 - MSS处理 | 无需判据 |  | 姜钦航
| 134 |  | 当前重构的段号 | 无符号数 | / | 整数 | / | / | / | / | 16 | 当前重构的段号 | 无需判据 |  | 姜钦航
| 135 |  | 当前重构的帧号 | 无符号数 | / | 整数 | / | / | / | / | 16 | 当前重构的帧号 | 无需判据 |  | 姜钦航
| 136 |  | 当前重构的FLASH地址 | 无符号数 | / | 整数 | / | / | / | / | 32 | 当前重构的FLASH地址 | 无需判据 |  | 姜钦航
| 137 |  | BMU版本号 | 无符号数 | / | 整数 | / | / | / | / | 8 | FLASH擦除状态机的状态 | 无需判据 |  | 姜钦航
| 138 |  | MSS MAC控制器接收包计数 | 无符号数 | / | 整数 | / | / | / | / | 8 | MSS MAC控制器接收包计数 | 无需判据 |  | 姜钦航
| 139 |  | MSS MAC控制器接收丢包计数 | 无符号数 | / | 整数 | / | / | / | / | 8 | MSS MAC控制器接收丢包计数 | 无需判据 |  | 姜钦航
| 140 |  | MSS MAC控制器发送包计数 | 无符号数 | / | 整数 | / | / | / | / | 8 | MSS MAC控制器发送包计数 | 无需判据 |  | 姜钦航
| 141 |  | MSS MAC控制器发送丢包计数 | 无符号数 | / | 整数 | / | / | / | / | 8 | MSS MAC控制器发送丢包计数 | 无需判据 |  | 姜钦航
| 142 |  | MSS ETH驱动接收包计数 | 无符号数 | / | 整数 | / | / | / | / | 8 | MSS ETH驱动接收包计数 | 无需判据 |  | 姜钦航
| 143 |  | MSS ETH驱动接收丢包计数 | 无符号数 | / | 整数 | / | / | / | / | 8 | MSS ETH驱动接收丢包计数 | 无需判据 |  | 姜钦航
| 144 |  | MSS ETH驱动发送包计数 | 无符号数 | / | 整数 | / | / | / | / | 8 | MSS ETH驱动发送包计数 | 无需判据 |  | 姜钦航
| 145 |  | MSS ETH驱动发送丢包计数 | 无符号数 | / | 整数 | / | / | / | / | 8 | MSS ETH驱动发送丢包计数 | 无需判据 |  | 姜钦航
| 146 |  | 慢遥帧序号 | 无符号数 | / | 整数 | / | / | / | / | 8 | 慢遥帧序号 | 无需判据
[10 empty] | 总计 | 1184

## 标准快遥
参数名称 | 参数位长 | 转换公式 | 判据
CAN遥测请求计数 | 8 |  | 无需判据
CAN正确指令计数 | 8 |  | 无需判据
CAN错误指令计数 | 8 |  | 正常值:0,级:异常
CAN总线标志 | 2 | 00：默认AB同时工作 01：关闭B总线，仅A总线工作 10：关闭A总线，仅B总线工作 | 无需判据
CAN总线复位计数 | 6 |  | 正常值:0,级:异常
CAN应答总线标识 | 2 | 00：A总线 11：B总线 | 无需判据
复位计数 | 6 |  | 正常值:0,级:异常
自检结果 | 4 | 0000：正常; 1111：异常 可自定义其他异常码 | 文本:异常/失败/错误,级:异常
基站工作模式 | 4 | 0000：待机模式 0001：常规业务模式 0010：高性能业务模式 0011：自定义业务模式 0100：维护模式 | 正常值:常规业务模式,级:异常
路由侧光口接口1状态 | 1 | 1：正常：0：异常 | 正常值:1,级:异常
路由侧光口接口2状态 | 1 | 1：正常：0：异常 | 无需判据
S天线侧光口接口1状态 | 1 | 1：正常：0：异常 | 无需判据
S天线侧光口接口2状态 | 1 | 1：正常：0：异常 | 无需判据
S天线心跳状态 | 1 | 1：正常：0：异常 | 无需判据
S天线RS422心跳状态 | 1 | 1：正常：0：异常 | 无需判据
KA接收天线心跳状态 | 1 | 1：正常：0：异常 | 正常值:1,级:异常
KA发送天线心跳状态 | 1 | 1：正常：0：异常 | 正常值:1,级:异常
自主管理以太网心跳状态 | 1 | 1：正常：0：异常 | 正常值:1,级:异常
OMC连接状态 | 1 | 0：不可用；1：可用 | 无需判据
周期性星历接收状态 | 1 | 1：正常：0：异常 | 无需判据
CPRI接口主备状态 | 1 | 0：主口：1：备口： | 无需判据
温度状态告警 | 2 | 00：未采集 01：过高 10：正常 11：过低 | 文本:异常¦失败¦故障¦过高¦过低,级:异常
电压状态告警 | 2 | 00：未采集 01：过高 10：正常 11：过低 | 文本:异常¦失败¦故障¦过高¦过低,级:异常
电流状态告警 | 2 | 00：未采集 01：过高 10：正常 11：过低 | 文本:异常¦失败¦故障¦过高¦过低,级:异常
CPU最高负载状态告警 | 2 | 00：50%以下 01：50~65% 10：65~80% 11：80%以上 | 无需判据
CPRI接口状态1 | 1 | 0：断开；1：建链状态； | 无需判据
CPRI接口状态2 | 1 | 0：断开；1：建链状态； | 无需判据
CPRI接口状态3 | 1 | 0：断开；1：建链状态； | 无需判据
CPRI接口状态4 | 1 | 0：断开；1：建链状态； | 无需判据
参考时钟锁定状态 | 1 | 0：未锁；1：锁定 | 正常值:1,级:异常
PPS秒状态 | 1 | 0：未锁；1：锁定 | 正常值:1,级:异常
馈电应急模式状态 | 1 | 0：关闭；1：开启 | 无需判据
断电申请标识 | 1 | 1：申请断电；0：无断电申请 | 无需判据
S-FC连接状态 | 2 | 0：SCTP未连接； 1：SCTP连接，NG Setup未连接； 2：NG Setup连接成功； | 无需判据
普通核心网连接状态 | 2 | 0：SCTP未连接； 1：SCTP连接，NG Setup未连接； 2：NG Setup连接成功； | 无需判据
基带复位申请标志 | 1 | 0：未申请；1：申请复位 | 无需判据
CPU1状态 | 1 | 0：不可用；1：可用 | 无需判据
CPU2状态 | 1 | 0：不可用；1：可用 | 无需判据
CPU3其它芯片状态 | 1 | 0：不可用；1：可用 | 无需判据
CPU4其它芯片状态 | 1 | 0：不可用；1：可用 | 无需判据
CPU5交换1其它芯片状态 | 1 | 0：不可用；1：可用 | 无需判据
CPU6交换2其它芯片状态 | 1 | 0：不可用；1：可用 | 无需判据
SOC1状态 | 1 | 0：不可用；1：可用 | 无需判据
SOC2状态 | 1 | 0：不可用；1：可用 | 无需判据
SOC3状态 | 1 | 0：不可用；1：可用 | 无需判据
SOC4状态 | 1 | 0：不可用；1：可用 | 无需判据
SOC5状态 | 1 | 0：不可用；1：可用 | 无需判据
SOC6状态 | 1 | 0：不可用；1：可用 | 无需判据
SOC7状态 | 1 | 0：不可用；1：可用 | 无需判据
SOC8状态 | 1 | 0：不可用；1：可用 | 无需判据
SOC9状态 | 1 | 0：不可用；1：可用 | 无需判据
SOC10状态 | 1 | 0：不可用；1：可用 | 无需判据
SOC11状态 | 1 | 0：不可用；1：可用 | 无需判据
SOC12状态 | 1 | 0：不可用；1：可用 | 无需判据
管控FPGA1状态 | 1 | 0：不可用；1：可用 | 无需判据
管控FPGA2状态 | 1 | 0：不可用；1：可用 | 无需判据
接口FPGA1状态 | 1 | 0：不可用；1：可用 | 无需判据
接口FPGA2状态 | 1 | 0：不可用；1：可用 | 无需判据
Ka馈电小区建立状态 | 1 | 0：不可用；1：可用 | 无需判据
Ka业务小区建立状态 | 1 | 0：不可用；1：可用 | 无需判据
S业务小区建立状态 | 1 | 0：不可用；1：可用 | 无需判据
Ka馈电波束指向方式 | 2 | 0：未使用； 1：使用波位文件； 2：使用馈电建链计划； 3：使用波束控制自定义指令； | 无需判据
Ka业务波束指向方式 | 2 | 0：未使用； 1：使用波位文件； 2：无效值； 3：使用波束控制自定义指令； | 无需判据
S业务波束指向方式 | 2 | 0：未使用； 1：使用波位文件； 2：无效值； 3：使用波束控制自定义指令； | 无需判据
S业务模块工作模式 | 4 | 000：待机模式 001：常规业务模式 010：高性能业务模式（可选） 011：频谱监测模式 100：S天线维护模式（可选） | 无需判据
Ka馈电模块工作模式 | 4 | 000：待机模式 001：常规业务模式 011：频谱监测模式 100：Ka发射天线维护模式（可选） 101：Ka接收天线维护模式（可选） | 无需判据
Ka业务模块工作模式 | 4 | 000：待机模式 001：常规业务模式 010：高性能业务模式（可选） 011：频谱监测模式 100：Ka发射天线维护模式（可选） 101：Ka接收天线维护模式（可选） | 无需判据
过温指示 | 4 |  | 正常值:0,级:异常

## 标准慢遥51H
参数名称 | 参数位长 | 转换公式 | 判据
时间码 | 32 |  | 无需判据
路由侧光口发送计数 | 8 |  | 无需判据
路由侧光口接收计数 | 8 |  | 无需判据
与自主管理RS422接口接收计数 | 8 |  | 无需判据
与自主管理RS422接口发送计数 | 8 |  | 无需判据
与Ka发射天线RS422接口接收计数 | 8 |  | 无需判据
与Ka发射天线RS422接口发送计数 | 8 |  | 无需判据
与Ka接收天线RS422接口接收计数 | 8 |  | 无需判据
与Ka接收天线RS422接口发送计数 | 8 |  | 无需判据
与S天线RS422接口接收计数 | 8 |  | 无需判据
与S天线RS422接口发送计数 | 8 |  | 无需判据
Ka馈电波位文件接收计数 | 8 |  | 无需判据
Ka业务波位文件接收计数 | 8 |  | 无需判据
S业务波位文件接收计数 | 8 |  | 无需判据
馈电建链计划校验错误计数 | 8 |  | 无需判据
隔离电源模块-模拟量1 | 16 | 单位A，1字节整数，1字节小数 | 正常范围:1.0~1.8,级:异常
隔离电源模块-模拟量2 | 16 | 单位A，1字节整数，1字节小数 | 正常范围:1.1~2.0,级:异常
隔离电源模块-模拟量3 | 16 | 单位A，1字节整数，1字节小数 | 正常范围:1.6~2.9,级:异常
主控模块-电压 | 16 | 单位V，1字节整数，1字节小数 | 正常范围:0.83~0.83,级:异常
主控模块-电流 | 16 | 单位A，1字节整数，1字节小数 | 正常范围:1.3~2.5,级:异常
主控模块-温度 | 16 | 摄氏度 | 无需判据
主控与业务模块总线连接1状态 | 1 | 0：不可用；1：可用 | 无需判据
主控与业务模块总线连接2状态 | 1 | 0：不可用；1：可用 | 无需判据
主控与业务模块总线连接3状态 | 1 | 0：不可用；1：可用 | 无需判据
主控与业务模块总线连接4状态 | 1 | 0：不可用；1：可用 | 无需判据
主控与业务模块总线连接5状态 | 1 | 0：不可用；1：可用 | 无需判据
主控与业务模块总线连接6状态 | 1 | 0：不可用；1：可用 | 无需判据
主控与业务模块总线连接7状态 | 1 | 0：不可用；1：可用 | 无需判据
主控与业务模块总线连接8状态 | 1 | 0：不可用；1：可用 | 无需判据
主控与业务模块总线连接9状态 | 1 | 0：不可用；1：可用 | 无需判据
主控与业务模块总线连接10状态 | 1 | 0：不可用；1：可用 | 无需判据
主控与业务模块总线连接11状态 | 1 | 0：不可用；1：可用 | 无需判据
主控与业务模块总线连接12状态 | 1 | 0：不可用；1：可用 | 无需判据
Ka馈电波束中频通道编号 | 4 |  | 无需判据
FLASH存储占用率 | 8 |  | 无需判据
FLASH启动区 | 4 | / | 无需判据
预留1 | 4 |  | 无需判据
业务软件版本 | 32 | / | 无需判据
基站固件版本 | 32 | / | 无需判据
基站重构来源 | 2 | 00：自主管理以太网； 01:自主管理RS422； 10：OMC； 11：无效； | 无需判据
基站重构结果 | 6 | 0x00：未启动重构流程； 0x03：正在接收重构文件； 0x0c：重构文件校验成功； 0x0F:重构文件校验试验； 0x30:重构文件准备就绪； 0x33:文件写入flash中； 0×3F：文件写入flash完成； 其它：无效。 | 无需判据
S天线重构来源 | 2 | 00：自主管理以太网； 01:自主管理RS422； 10：OMC； 11：无效； | 无需判据
S天线重构结果 | 6 | 0x00：未启动重构流程； 0x03：正在接收重构文件； 0x0c：重构文件校验成功； 0x0F:重构文件校验试验； 0x30:重构文件准备就绪； 0x33:文件写入flash中； 0×3F：文件写入flash完成； 其它：无效。 | 无需判据
Ka发射天线重构来源 | 2 | 00：自主管理以太网； 01:自主管理RS422； 10：OMC； 11：无效； | 无需判据
Ka发射天线重构结果 | 6 | 0x00：未启动重构流程； 0x03：正在接收重构文件； 0x0c：重构文件校验成功； 0x0F:重构文件校验试验； 0x30:重构文件准备就绪； 0x33:文件写入flash中； 0×3F：文件写入flash完成； 其它：无效。 | 无需判据
Ka接收天线重构来源 | 2 | 00：自主管理以太网； 01:自主管理RS422； 10：OMC； 11：无效； | 无需判据
Ka接收天线重构结果 | 6 | 0x00：未启动重构流程； 0x03：正在接收重构文件； 0x0c：重构文件校验成功； 0x0F:重构文件校验试验； 0x30:重构文件准备就绪； 0x33:文件写入flash中； 0×3F：文件写入flash完成； 其它：无效。 | 无需判据
最新执行指令 | 16 |  | 无需判据
整站功耗 | 16 |  | 无需判据
基站模块加电配置 | 16 | 自定义组合，各子模块类型需求位宽如下，每bit表示该类型其中一个子模块状态，1表示上电，0表示下电。未填满16比特时，高比特补0。包括不限于下列子模块类型： BMU，2bit； CPU，2bit； SOC卡，5bit； 某小系统板，3bit； 其它，… | 无需判据
CPU1过流检测 | 1 | 0:正常；1：异常 | 正常值:0,级:异常
CPU2过流检测 | 1 | 0:正常；1：异常 | 正常值:0,级:异常
CPU3过流检测 | 1 | 0:正常；1：异常 | 正常值:0,级:异常
过流检测预留 | 1 | 0:正常；1：异常 | 正常值:0,级:异常
SOC1过流检测 | 1 | 0:正常；1：异常 | 正常值:0,级:异常
SOC2过流检测 | 1 | 0:正常；1：异常 | 正常值:0,级:异常
SOC3过流检测 | 1 | 0:正常；1：异常 | 正常值:0,级:异常
SOC4过流检测 | 1 | 0:正常；1：异常 | 正常值:0,级:异常
SOC5过流检测 | 1 | 0:正常；1：异常 | 正常值:0,级:异常
SOC6过流检测 | 1 | 0:正常；1：异常 | 正常值:0,级:异常
SOC7过流检测 | 1 | 0:正常；1：异常 | 正常值:0,级:异常
SOC8过流检测 | 1 | 0:正常；1：异常 | 正常值:0,级:异常
SOC9过流检测 | 1 | 0:正常；1：异常 | 正常值:0,级:异常
SOC10过流检测 | 1 | 0:正常；1：异常 | 正常值:0,级:异常
SOC11过流检测 | 1 | 0:正常；1：异常 | 正常值:0,级:异常
SOC12过流检测 | 1 | 0:正常；1：异常 | 正常值:0,级:异常
接口FPGA1过流检测 | 1 | 0:正常；1：异常 | 正常值:0,级:异常
接口FPGA2过流检测 | 1 | 0:正常；1：异常 | 正常值:0,级:异常
S天线光模块1过流检测 | 1 | 0:正常；1：异常 | 正常值:0,级:异常
S天线光模块2过流检测 | 1 | 0:正常；1：异常 | 正常值:0,级:异常
路由光模块1过流检测 | 1 | 0:正常；1：异常 | 正常值:0,级:异常
路由光模块2过流检测 | 1 | 0:正常；1：异常 | 正常值:0,级:异常
管控FPGA1电流异常检测 | 1 | 0:正常；1：异常 | 正常值:0,级:异常
管控FPGA2电流异常检测 | 1 | 0:正常；1：异常 | 正常值:0,级:异常
主控DDR1过流检测 | 1 | 0:正常；1：异常 | 正常值:0,级:异常
主控DDR2过流检测 | 1 | 0:正常；1：异常 | 正常值:0,级:异常
主控DDR3过流检测 | 1 | 0:正常；1：异常 | 正常值:0,级:异常
主控DDR4过流检测 | 1 | 0:正常；1：异常 | 正常值:0,级:异常
主控DDR工作异常检测 | 4 | 0:正常；1：异常 | 正常值:0,级:异常
LPDDR过流检测SOC1 | 1 | 0:正常；1：异常 | 正常值:0,级:异常
LPDDR过流检测SOC2 | 1 | 0:正常；1：异常 | 正常值:0,级:异常
LPDDR过流检测SOC3 | 1 | 0:正常；1：异常 | 正常值:0,级:异常
LPDDR过流检测SOC4 | 1 | 0:正常；1：异常 | 正常值:0,级:异常
LPDDR过流检测SOC5 | 1 | 0:正常；1：异常 | 正常值:0,级:异常
LPDDR过流检测SOC6 | 1 | 0:正常；1：异常 | 正常值:0,级:异常
LPDDR过流检测SOC7 | 1 | 0:正常；1：异常 | 正常值:0,级:异常
LPDDR过流检测SOC8 | 1 | 0:正常；1：异常 | 正常值:0,级:异常
LPDDR过流检测SOC9 | 1 | 0:正常；1：异常 | 正常值:0,级:异常
LPDDR过流检测SOC10 | 1 | 0:正常；1：异常 | 正常值:0,级:异常
LPDDR过流检测SOC11 | 1 | 0:正常；1：异常 | 正常值:0,级:异常
LPDDR过流检测SOC12 | 1 | 0:正常；1：异常 | 正常值:0,级:异常
LPDDR工作异常检测SOC1 | 1 | 0:正常；1：异常 | 正常值:0,级:异常
LPDDR工作异常检测SOC2 | 1 | 0:正常；1：异常 | 正常值:0,级:异常
LPDDR工作异常检测SOC3 | 1 | 0:正常；1：异常 | 正常值:0,级:异常
LPDDR工作异常检测SOC4 | 1 | 0:正常；1：异常 | 正常值:0,级:异常
LPDDR工作异常检测SOC5 | 1 | 0:正常；1：异常 | 正常值:0,级:异常
LPDDR工作异常检测SOC6 | 1 | 0:正常；1：异常 | 正常值:0,级:异常
LPDDR工作异常检测SOC7 | 1 | 0:正常；1：异常 | 正常值:0,级:异常
LPDDR工作异常检测SOC8 | 1 | 0:正常；1：异常 | 正常值:0,级:异常
LPDDR工作异常检测SOC9 | 1 | 0:正常；1：异常 | 正常值:0,级:异常
LPDDR工作异常检测SOC10 | 1 | 0:正常；1：异常 | 正常值:0,级:异常
LPDDR工作异常检测SOC11 | 1 | 0:正常；1：异常 | 正常值:0,级:异常
LPDDR工作异常检测SOC12 | 1 | 0:正常；1：异常 | 正常值:0,级:异常
FLASH过流检测 | 2 | 0:正常；1：异常 | 正常值:0,级:异常
FLASH工作异常检测 | 2 | 0:正常；1：异常 | 正常值:0,级:异常
刷新芯片工作异常检测 | 2 | 0:正常；1：异常 | 正常值:0,级:异常
SSD芯片过流检测（可选） | 2 | 0:正常；1：异常 | 正常值:0,级:异常
SSD芯片工作异常检测（可选） | 2 | 0:正常；1：异常 | 正常值:0,级:异常
交换芯片过流检测（可选） | 2 | 0:正常；1：异常 | 正常值:0,级:异常
交换芯片工作异常检测（可选） | 2 | 0:正常；1：异常 | 正常值:0,级:异常
晶振芯片工作异常检测（可选） | 2 | 0:正常；1：异常 | 正常值:0,级:异常

## 标准慢遥52H
参数名称 | 参数位长 | 转换公式
时间码 | 32
CPU1看门狗复位计数 | 8
CPU2看门狗复位计数 | 8
CPU3看门狗复位计数 | 8
SOC1看门狗复位计数 | 8
SOC2看门狗复位计数 | 8
SOC3看门狗复位计数 | 8
SOC4看门狗复位计数 | 8
SOC5看门狗复位计数 | 8
SOC6看门狗复位计数 | 8
SOC7看门狗复位计数 | 8
SOC8看门狗复位计数 | 8
SOC9看门狗复位计数 | 8
SOC10看门狗复位计数 | 8
SOC11看门狗复位计数 | 8
SOC12看门狗复位计数 | 8
接口FPGA1看门狗复位计数 | 8
接口FPGA2看门狗复位计数 | 8
CPU1温度监测 | 8 | （-20℃-120℃）
CPU2温度监测 | 8 | （-20℃-120℃）
CPU3/其它芯片温度监测 | 8 | （-20℃-120℃）
CPU1最高负载值 | 8 | 0-100
CPU2最高负载值 | 8 | 0-100
CPU3/其它芯片最高负载值 | 8 | 0-100
CPU1加载失败计数 | 8
CPU2加载失败计数 | 8
CPU3/其它芯片加载失败计数 | 8
接口FPGA1加载失败计数 | 8
接口FPGA2加载失败计数 | 8
主控Flash错误计数 | 8
主控DDR ECC可纠正错误计数 | 8
主控DDR ECC不可纠正错误计数 | 8
业务模块1 LPDDR ECC可纠正错误计数 | 8
业务模块1 LPDDR ECC不可纠正错误计数 | 8
业务模块2 LPDDR ECC可纠正错误计数 | 8
业务模块2 LPDDR ECC不可纠正错误计数 | 8
业务模块3 LPDDR ECC可纠正错误计数 | 8
业务模块3 LPDDR ECC不可纠正错误计数 | 8
业务模块4 LPDDR ECC可纠正错误计数 | 8
业务模块4 LPDDR ECC不可纠正错误计数 | 8
自定义 | 80

## 标准慢遥53H
参数名称 | 参数位长 | 转换公式
时间码 | 32
Ka业务SSB发送计数 | 16
S业务SSB发送计数 | 16
Ka馈电小区MSG1接收统计 | 8
Ka馈电小区MSG3接收统计 | 8
Ka馈电小区MSG5接收统计 | 8
Ka馈电小区MSG2发送统计 | 8
Ka馈电小区MSG4发送统计 | 8
Ka馈电小区SIB1发送统计 | 8
Ka馈电小区上行误包率 | 8 | 0~100%
MSG3 SINR | 16 | 0-127
MSG3 RSRP | 16 | 0-127
MSG5 SINR | 16 | 0-127
MSG5 RSRP | 16 | 0-127
Ka馈电波束波控指向俯仰角 | 16 | 0~36000
Ka馈电波束波控指向方位角 | 16 | 0~9000
信关站坐标经度 | 32 | -180~180
信关站坐标纬度 | 32 | -90~90
日志生成状态 | 4 | 参考nrWxMngUsrLogCreateStatus的取值，使用对应字节的低4bit
预留 | 28 | 预留
KA馈电波束上行每秒时隙级采样点平均功率最大值 | 8 | 取值范围：0至-96 dbfs或-128dbfs，其中-128表示周期内信号全0； OM通过IOCTRL接口从DD获取，复用OM周期收集慢摇数据的周期定时器（5秒），周期调DD接口获取功率值，保存，初始值为无效值全F，慢摇上报时，从保存的值获取并上报 主要是馈电不通时定位使用，期望上报KA馈电波束的中频功率，目前只有1个KA馈电波束，暂考虑1个馈电波束上报
KA馈电波束下行每秒时隙级采样点平均功率最大值 | 8 | 同上
KA馈电波束上行每秒时隙级采样点平均功率最小值 | 8 | 同上
KA馈电波束下行每秒时隙级采样点平均功率最小值 | 8 | 同上